## Rekapitulace stavby
Export VZ |  | List obsahuje: |  |  |  |  | 1) Rekapitulace stavby |  |  | 2) Rekapitulace objektů stavby a soupisů prací | [15 empty] | 3.0 | ZAMOK |  |  |  |  | False | False | {0ad57c2f-07e7-463d-81e1-9bc1c341510d}
[31 empty] | 0,01 | 21
[31 empty] | 0,01 | 15
|  | REKAPITULACE STAVBY | [15 empty] | v --- níže se nacházejí doplnkové a pomocné údaje k sestavám --- v | [11 empty] | Návod na vyplnění | 0,001
|  | Kód: |  |  |  |  | 905-2 | [22 empty] | Měnit lze pouze buňky se žlutým podbarvením! 1) v Rekapitulaci stavby vyplňte údaje o Uchazeči (přenesou se do ostatních sestav i v jiných listech) 2) na vybraných listech vyplňte v sestavě Soupis prací ceny u položek Podrobnosti k vyplnění naleznete na poslední záložce s Pokyny pro vyplnění | 0,01
|  | Stavba: |  |  |  |  | Revitalizace koupaliště Lhotka, Praha 4 - 2.etapa | [23 empty] | 0,01
|  | KSO: |  |  |  |  | 823 39 | [6 empty] | CC-CZ: |  | 24124 | [14 empty] | 0,01
|  | Místo: |  |  |  |  | Praha 4, k.ú. Lhotka 728071 | [6 empty] | Datum: |  | 10. 8. 2018 | [14 empty] | 0,01
0,01
|  | Zadavatel: | [11 empty] | IČ: | [16 empty] | 0,01
|  |  | Městská část Praha 4 | [10 empty] | DIČ: | [16 empty] | 0,01
0,01
|  | Uchazeč: | [11 empty] | IČ: |  | Vyplň údaj | [14 empty] | 0,01
|  |  | Vyplň údaj | [10 empty] | DIČ: |  | Vyplň údaj | [14 empty] | 0,01
False
|  | Projektant: | [11 empty] | IČ: | [16 empty] | False
|  |  | SUNCAD, s.r.o. | [10 empty] | DIČ: | [16 empty] | True
0,01
|  | Poznámka: | [28 empty] | 0,01
|  |  | Soupis prací je sestaven s využitím Cenové soustavy ÚRS. Položky, které pochází z této cenové soustavy, jsou ve sloupci 'Cenová soustava' označeny popisem 'CS ÚRS' a úrovní příslušného kalendářního pololetí. Veškeré další informace vymezující popis a podmínky použití těchto položek z Cenové soustavy, které nejsou uvedeny přímo v soupisu prací, jsou neomezeně dálkově k dispozici na www.cs-urs.cz, sekce Cenové a technické podmínky. | [27 empty] | False
|  | Cena bez DPH | [11 empty] | 0
[8 empty] | Sazba daně |  | Základ daně |  |  |  | Výše daně
|  | DPH |  | základní |  |  |  | 21% |  | 0 |  |  |  | 0
|  |  |  | snížená |  |  |  | 15% |  | 0 |  |  |  | 0
|  |  |  | zákl. přenesená |  |  |  | 21% |  | 0 |  |  |  | 0
|  |  |  | sníž. přenesená |  |  |  | 15% |  | 0 |  |  |  | 0
|  |  |  | nulová |  |  |  | 0% |  | 0 |  |  |  | 0
|  | Cena s DPH | [6 empty] | v |  | CZK |  |  | 0
REKAPITULACE OBJEKTŮ STAVBY A SOUPISŮ PRACÍ
| Kód: | [6 empty] | 905-2
| Stavba: | [6 empty] | Revitalizace koupaliště Lhotka, Praha 4 - 2.etapa
| Místo: | [6 empty] | Praha 4, k.ú. Lhotka 728071 |  |  |  |  | Datum: |  | 10. 8. 2018
| Zadavatel: | [6 empty] | Městská část Praha 4 |  |  |  |  | Projektant: |  | SUNCAD, s.r.o. |  |  | Informatívní údaje z listů zakázek
Uchazeč:
| Kód |  |  |  | Objekt, Soupis prací | [6 empty] | Cena bez DPH [CZK] |  |  |  | Cena s DPH [CZK] | Typ | z toho Ostat. náklady [CZK] | DPH [CZK] | Normohodiny [h] | DPH základní [CZK] | DPH snížená [CZK] | DPH základní přenesená [CZK] | DPH snížená přenesená [CZK] | Základna DPH základní | Základna DPH snížená | Základna DPH zákl. přenesená | Základna DPH sníž. přenesená | Základna DPH nulová
| Náklady stavby celkem | [10 empty] | 0 |  |  |  | 0 |  | 0 | 0 | 0 | 0 | 0 | 0 | 0 | 0 | 0 | 0 | 0 | 0 |  | D | 0 | ###NOIMPORT### | IMPORT | {0ad57c2f-07e7-463d-81e1-9bc1c341510d} | {00000000-0000-0000-0000-000000000000} | 823 39
/ |  | SO 1 |  |  |  | Parkování | [5 empty] | 0 |  |  |  | 0 | STA | 0 | 0 | 0 | 0 | 0 | 0 | 0 | 0 | 0 | 0 | 0 | 0 |  |  | 1 |  | IMPORT | {70155124-5904-4974-bca5-f61748d64e1d} | {0ad57c2f-07e7-463d-81e1-9bc1c341510d} | 823 39 | 2
/ |  | SO 2 |  |  |  | Přípojka kanalizace | [5 empty] | 0 |  |  |  | 0 | STA | 0 | 0 | 0 | 0 | 0 | 0 | 0 | 0 | 0 | 0 | 0 | 0 |  |  | 1 |  | IMPORT | {5489e9db-552d-412d-bca6-3852d5849579} | {0ad57c2f-07e7-463d-81e1-9bc1c341510d} | 827 | 2
|  | SO 3 |  |  |  | Areálové prvky | [5 empty] | 0 |  |  |  | 0 | STA | 0 | 0 | 0 | 0 | 0 | 0 | 0 | 0 | 0 | 0 | 0 | 0 |  | D | 1 | ###NOIMPORT### | IMPORT | {82061287-750f-4907-ac48-764069f73f45} | {0ad57c2f-07e7-463d-81e1-9bc1c341510d} | 823 39 | 2
/ |  |  | SO 3.01 |  |  |  | Letní sprchy a toalety |  |  |  |  | 0 |  |  |  | 0 | Soupis | 0 | 0 | 0 | 0 | 0 | 0 | 0 | 0 | 0 | 0 | 0 | 0 |  |  | 2 |  | IMPORT | {774f61b4-dc11-4c98-ae91-7e829a85808d} | {82061287-750f-4907-ac48-764069f73f45} | 823 39
/ |  |  | SO 3.03 |  |  |  | Hřiště beach volejbalové |  |  |  |  | 0 |  |  |  | 0 | Soupis | 0 | 0 | 0 | 0 | 0 | 0 | 0 | 0 | 0 | 0 | 0 | 0 |  |  | 2 |  | IMPORT | {a89aa909-ce77-49bb-a0d9-acd29c32a0b4} | {82061287-750f-4907-ac48-764069f73f45} | 823 39
/ |  |  | SO 3.04a |  |  |  | Hřiště víceúčelové malé |  |  |  |  | 0 |  |  |  | 0 | Soupis | 0 | 0 | 0 | 0 | 0 | 0 | 0 | 0 | 0 | 0 | 0 | 0 |  |  | 2 |  | IMPORT | {8a2c21eb-0f19-490d-bc5d-a08b02e86d8d} | {82061287-750f-4907-ac48-764069f73f45} | 823 39
/ |  |  | SO 3.04b |  |  |  | Hřiště víceúčelové velké |  |  |  |  | 0 |  |  |  | 0 | Soupis | 0 | 0 | 0 | 0 | 0 | 0 | 0 | 0 | 0 | 0 | 0 | 0 |  |  | 2 |  | IMPORT | {6d02ba31-1553-4833-b895-f92fcc80aaf8} | {82061287-750f-4907-ac48-764069f73f45} | 823 39
/ |  |  | SO 3.05 |  |  |  | Dětské hřiště |  |  |  |  | 0 |  |  |  | 0 | Soupis | 0 | 0 | 0 | 0 | 0 | 0 | 0 | 0 | 0 | 0 | 0 | 0 |  |  | 2 |  | IMPORT | {ec485980-1248-44bb-88de-1b56fcdcb2cf} | {82061287-750f-4907-ac48-764069f73f45} | 823 39
/ |  |  | SO 3.06 |  |  |  | Asfaltová cesta a zpevněné plochy |  |  |  |  | 0 |  |  |  | 0 | Soupis | 0 | 0 | 0 | 0 | 0 | 0 | 0 | 0 | 0 | 0 | 0 | 0 |  |  | 2 |  | IMPORT | {0d63d804-0d5b-46ad-8104-f35c1372f6bc} | {82061287-750f-4907-ac48-764069f73f45} | 823 39
/ |  |  | SO 3.07. |  |  |  | Sadové úpravy |  |  |  |  | 0 |  |  |  | 0 | Soupis | 0 | 0 | 0 | 0 | 0 | 0 | 0 | 0 | 0 | 0 | 0 | 0 |  |  | 2 |  | IMPORT | {44213e5c-def9-499a-86d0-e3c7ed10e146} | {82061287-750f-4907-ac48-764069f73f45}
/ |  |  | SO 3.08 |  |  |  | Oplocení areálu |  |  |  |  | 0 |  |  |  | 0 | Soupis | 0 | 0 | 0 | 0 | 0 | 0 | 0 | 0 | 0 | 0 | 0 | 0 |  |  | 2 |  | IMPORT | {0e0735bb-b82a-4583-b8e4-5b0e60f25bf3} | {82061287-750f-4907-ac48-764069f73f45} | 823 39
|  | SO 4 |  |  |  | Ostatní objekty | [5 empty] | 0 |  |  |  | 0 | STA | 0 | 0 | 0 | 0 | 0 | 0 | 0 | 0 | 0 | 0 | 0 | 0 |  | D | 1 | ###NOIMPORT### | IMPORT | {bbc52dd1-7655-45bd-8860-19cc9955d0b7} | {0ad57c2f-07e7-463d-81e1-9bc1c341510d} | 823 39 | 2
/ |  |  | SO 4.01 |  |  |  | Sauny |  |  |  |  | 0 |  |  |  | 0 | Soupis | 0 | 0 | 0 | 0 | 0 | 0 | 0 | 0 | 0 | 0 | 0 | 0 |  |  | 2 |  | IMPORT | {655ea31c-22d6-46e8-af86-472aa31a2f09} | {bbc52dd1-7655-45bd-8860-19cc9955d0b7} | 823 39
/ |  |  | SO 4.02 |  |  |  | Retenční nádrže |  |  |  |  | 0 |  |  |  | 0 | Soupis | 0 | 0 | 0 | 0 | 0 | 0 | 0 | 0 | 0 | 0 | 0 | 0 |  |  | 2 |  | IMPORT | {ed0a26c1-97c3-404a-958b-ee6815312a26} | {bbc52dd1-7655-45bd-8860-19cc9955d0b7}
/ |  |  | SO 4.03 |  |  |  | Dětské brouzdaliště |  |  |  |  | 0 |  |  |  | 0 | Soupis | 0 | 0 | 0 | 0 | 0 | 0 | 0 | 0 | 0 | 0 | 0 | 0 |  |  | 2 |  | IMPORT | {96d57570-4c43-4d4d-8808-562c1a659c08} | {bbc52dd1-7655-45bd-8860-19cc9955d0b7} | 823 39
/ |  |  | SO 4.04 |  |  |  | Velké molo |  |  |  |  | 0 |  |  |  | 0 | Soupis | 0 | 0 | 0 | 0 | 0 | 0 | 0 | 0 | 0 | 0 | 0 | 0 |  |  | 2 |  | IMPORT | {b563e2a7-5eb1-4038-9d6e-6f61f27aa175} | {bbc52dd1-7655-45bd-8860-19cc9955d0b7} | 823 39
/ |  |  | SO 4.05 |  |  |  | Krátké molo |  |  |  |  | 0 |  |  |  | 0 | Soupis | 0 | 0 | 0 | 0 | 0 | 0 | 0 | 0 | 0 | 0 | 0 | 0 |  |  | 2 |  | IMPORT | {d3f6407f-025e-4e7d-95e5-2963d9a80632} | {bbc52dd1-7655-45bd-8860-19cc9955d0b7} | 823 39
/ |  |  | SO 4.06 |  |  |  | Prodloužení a doplnění zábradlí |  |  |  |  | 0 |  |  |  | 0 | Soupis | 0 | 0 | 0 | 0 | 0 | 0 | 0 | 0 | 0 | 0 | 0 | 0 |  |  | 2 |  | IMPORT | {0bcf0d4b-f345-4fd2-ae86-7537a4ff3a70} | {bbc52dd1-7655-45bd-8860-19cc9955d0b7} | 823 39
/ |  |  | SO 4.07 |  |  |  | Kryty cirkulačních šachet |  |  |  |  | 0 |  |  |  | 0 | Soupis | 0 | 0 | 0 | 0 | 0 | 0 | 0 | 0 | 0 | 0 | 0 | 0 |  |  | 2 |  | IMPORT | {8bd49145-11b2-473b-ade3-cd956c970881} | {bbc52dd1-7655-45bd-8860-19cc9955d0b7} | 823 39
/ |  |  | SO 4.08 |  |  |  | Hrubé terénní úpravy + plochy travní a mlatové |  |  |  |  | 0 |  |  |  | 0 | Soupis | 0 | 0 | 0 | 0 | 0 | 0 | 0 | 0 | 0 | 0 | 0 | 0 |  |  | 2 |  | IMPORT | {c1a0b49a-e0db-4bcd-8c32-20ff79d88e69} | {bbc52dd1-7655-45bd-8860-19cc9955d0b7} | 823 39
/ |  | VRN |  |  |  | Vedlejší rozpočtové náklady | [5 empty] | 0 |  |  |  | 0 | STA | 0 | 0 | 0 | 0 | 0 | 0 | 0 | 0 | 0 | 0 | 0 | 0 |  |  | 1 |  | IMPORT | {5fa5ffbc-bfc0-49e1-a598-0f14ba24ee1e} | {0ad57c2f-07e7-463d-81e1-9bc1c341510d} | 823 39 | 2

## SO 1 - Parkování
| List obsahuje: |  | 1) Krycí list soupisu | 2) Rekapitulace |  |  | 3) Soupis prací | Zpět na list: | Rekapitulace stavby
{70155124-5904-4974-bca5-f61748d64e1d}
2
| KRYCÍ LIST SOUPISU | [8 empty] | v --- níže se nacházejí doplnkové a pomocné údaje k sestavám --- v | [8 empty] | False
Stavba:
Revitalizace koupaliště Lhotka, Praha 4 - 2.etapa
Objekt:
SO 1 - Parkování
| KSO: |  | 823 39 |  |  | CC-CZ:
| Místo: |  | Praha 4, k.ú. Lhotka 728071 |  |  | Datum: | 10. 8. 2018
| Zadavatel: |  |  |  |  | IČ:
|  | Městská část Praha 4 |  |  |  | DIČ:
| Uchazeč: |  |  |  |  | IČ:
DIČ:
| Projektant: |  |  |  |  | IČ:
|  | SUNCAD, s.r.o. |  |  |  | DIČ:
Poznámka:
| Cena bez DPH | [5 empty] | 0
|  |  | Základ daně |  |  | Sazba daně | Výše daně
| DPH | základní | 0 |  |  | 21% | 0
|  | snížená | 0 |  |  | 15% | 0
|  | zákl. přenesená | 0 |  |  | 21% | 0
|  | sníž. přenesená | 0 |  |  | 15% | 0
|  | nulová | 0 |  |  | 0% | 0
| Cena s DPH |  |  | v | CZK |  | 0
REKAPITULACE ČLENĚNÍ SOUPISU PRACÍ
Stavba:
Revitalizace koupaliště Lhotka, Praha 4 - 2.etapa
Objekt:
SO 1 - Parkování
Místo: |  |  | Praha 4, k.ú. Lhotka 728071 |  |  | Datum: | 10. 8. 2018
Zadavatel: |  |  | Městská část Praha 4 |  |  | Projektant: | SUNCAD, s.r.o.
Uchazeč:
Kód dílu - Popis | [6 empty] | Cena celkem [CZK]
Náklady soupisu celkem | [6 empty] | 0 | [12 empty] | -1
| HSV - Práce a dodávky HSV | [5 empty] | 0
| 1 - Zemní práce | [5 empty] | 0
| 2 - Zakládání | [5 empty] | 0
| 3 - Svislé a kompletní konstrukce | [5 empty] | 0
| 4 - Vodorovné konstrukce | [5 empty] | 0
| 5 - Komunikace pozemní | [5 empty] | 0
| 8 - Trubní vedení | [5 empty] | 0
| 9 - Ostatní konstrukce a práce-bourání | [5 empty] | 0
| 997 - Přesun sutě | [5 empty] | 0
| 998 - Přesun hmot | [5 empty] | 0
SOUPIS PRACÍ
Stavba:
Revitalizace koupaliště Lhotka, Praha 4 - 2.etapa
Objekt:
SO 1 - Parkování
Místo: |  |  | Praha 4, k.ú. Lhotka 728071 |  |  | Datum: | 10. 8. 2018
Zadavatel: |  |  | Městská část Praha 4 |  |  | Projektant: | SUNCAD, s.r.o.
Uchazeč:
PČ | Typ | Kód | Popis | MJ | Množství | J.cena [CZK] | Cena celkem [CZK] | Cenová soustava |  | Poznámka | DPH | J. Nh [h] | Nh celkem [h] | J. hmotnost [t] | Hmotnost celkem [t] | J. suť [t] | Suť Celkem [t]
Náklady soupisu celkem | [6 empty] | 0 | [5 empty] | 0 |  | 141.839 |  | 134.325 |  | D | -1 | [10 empty] | 0
| D | HSV | Práce a dodávky HSV |  |  |  | 0 | [5 empty] | 0 |  | 141.839 |  | 134.325 | 1 | D | 0 |  |  |  | ROZPOCET | [6 empty] | 0
| D | 1 | Zemní práce |  |  |  | 0 | [5 empty] | 0 |  | 0.01872 |  | 134.325 | 1 | D | 1 |  |  |  | ROZPOCET | [6 empty] | 0
1 | K | 113107162 | Odstranění podkladu z kameniva drceného tl 200 mm strojně pl přes 50 do 200 m2 | m2 | 185 |  | 0 | CS ÚRS 2018 02 |  |  | základní |  | 0 | 0 | 0 | 0.29 | 53.65 | 4 | K | 2 |  |  |  | ROZPOCET | 0 | 0 | 0 | 0 | 0 | 1 | 0 | 4 | 1809870531
| PP |  | Odstranění podkladů nebo krytů strojně plochy jednotlivě přes 50 m2 do 200 m2 s přemístěním hmot na skládku na vzdálenost do 20 m nebo s naložením na dopravní prostředek z kameniva hrubého drceného, o tl. vrstvy přes 100 do 200 mm | [15 empty] | PP | 2
| VV |  | "bourání asfaltového chodníku v celkové tl. 250 mm" 185 |  | 185 | [13 empty] | VV | 2 | 2 | True | 1 | ROZPOCET
2 | K | 113107182 | Odstranění podkladu živičného tl 100 mm strojně pl přes 50 do 200 m2 | m2 | 185 |  | 0 | CS ÚRS 2018 02 |  |  | základní |  | 0 | 0 | 0 | 0.22 | 40.7 | 4 | K | 2 |  |  |  | ROZPOCET | 0 | 0 | 0 | 0 | 0 | 1 | 0 | 4 | 966015506
| PP |  | Odstranění podkladů nebo krytů strojně plochy jednotlivě přes 50 m2 do 200 m2 s přemístěním hmot na skládku na vzdálenost do 20 m nebo s naložením na dopravní prostředek živičných, o tl. vrstvy přes 50 do 100 mm | [15 empty] | PP | 2
| VV |  | "bourání asfaltového chodníku v celkové tl. 250 mm" 185 |  | 185 | [13 empty] | VV | 2 | 2 | True | 1 | ROZPOCET
3 | K | 113202111 | Vytrhání obrub krajníků obrubníků stojatých | m | 195 |  | 0 | CS ÚRS 2018 02 |  |  | základní |  | 0 | 0 | 0 | 0.205 | 39.975 | 4 | K | 2 |  |  |  | ROZPOCET | 0 | 0 | 0 | 0 | 0 | 1 | 0 | 4 | 735321628
| PP |  | Vytrhání obrub s vybouráním lože, s přemístěním hmot na skládku na vzdálenost do 3 m nebo s naložením na dopravní prostředek z krajníků nebo obrubníků stojatých | [15 empty] | PP | 2
| VV |  | "odstranění stávajících žulových obrub" 195 |  | 195 | [13 empty] | VV | 2 | 2 | True | 0 | ROZPOCET
4 | K | 121101103 | Sejmutí ornice s přemístěním na vzdálenost do 250 m | m3 | 55.575 |  | 0 | CS ÚRS 2018 02 |  |  | základní |  | 0 | 0 | 0 | 0 | 0 | 4 | K | 2 |  |  |  | ROZPOCET | 0 | 0 | 0 | 0 | 0 | 1 | 0 | 4 | -1098385891
| PP |  | Sejmutí ornice nebo lesní půdy s vodorovným přemístěním na hromady v místě upotřebení nebo na dočasné či trvalé skládky se složením, na vzdálenost přes 100 do 250 m | [15 empty] | PP | 2
| VV |  | "sejmutí ornice v tl. 150 mm" 370,5*0,15 |  | 55.575 | [13 empty] | VV | 2 | 2 | True | 0 | ROZPOCET
5 | K | 122201102 | Odkopávky a prokopávky nezapažené v hornině tř. 3 objem do 1000 m3 | m3 | 134 |  | 0 | CS ÚRS 2018 02 |  |  | základní |  | 0 | 0 | 0 | 0 | 0 | 4 | K | 2 |  |  |  | ROZPOCET | 0 | 0 | 0 | 0 | 0 | 1 | 0 | 4 | -574281899
| PP |  | Odkopávky a prokopávky nezapažené s přehozením výkopku na vzdálenost do 3 m nebo s naložením na dopravní prostředek v hornině tř. 3 přes 100 do 1 000 m3 | [15 empty] | PP | 2
| VV |  | "Zemní práce - výkop" 134 |  | 134 | [13 empty] | VV | 2 | 2 | True | 0 | ROZPOCET
6 | K | 122201109 | Příplatek za lepivost u odkopávek v hornině tř. 1 až 3 | m3 | 67 |  | 0 | CS ÚRS 2018 02 |  |  | základní |  | 0 | 0 | 0 | 0 | 0 | 4 | K | 2 |  |  |  | ROZPOCET | 0 | 0 | 0 | 0 | 0 | 1 | 0 | 4 | 1682798194
| PP |  | Odkopávky a prokopávky nezapažené s přehozením výkopku na vzdálenost do 3 m nebo s naložením na dopravní prostředek v hornině tř. 3 Příplatek k cenám za lepivost horniny tř. 3 | [15 empty] | PP | 2
| VV |  | "lepivost 50%" | [15 empty] | VV | 2 | 1 | True | 0 | ROZPOCET
| VV |  | "Zemní práce - výkop" 134 |  | 134 | [13 empty] | VV | 2 | 2 | True | 0 | ROZPOCET
| VV |  | 134*0,5 'Přepočtené koeficientem množství |  | 67 | [13 empty] | VV | 2 | 2 | False | 1 | ROZPOCET
7 | K | 130001101 | Příplatek za ztížení vykopávky v blízkosti podzemního vedení | m3 | 8.25 |  | 0 | CS ÚRS 2018 02 |  |  | základní |  | 0 | 0 | 0 | 0 | 0 | 4 | K | 2 |  |  |  | ROZPOCET | 0 | 0 | 0 | 0 | 0 | 1 | 0 | 4 | -1763234354
| PP |  | Příplatek k cenám hloubených vykopávek za ztížení vykopávky v blízkosti podzemního vedení nebo výbušnin pro jakoukoliv třídu horniny | [15 empty] | PP | 2
| VV |  | "výkop pažených rýh" 1,1*1,5*5 |  | 8.25 | [13 empty] | VV | 2 | 2 | True | 0 | ROZPOCET
| VV |  | Součet |  | 8.25 | [13 empty] | VV | 2 | 4 | False | 1 | ROZPOCET
8 | K | 132201201 | Hloubení rýh š do 2000 mm v hornině tř. 3 objemu do 100 m3 | m3 | 8.25 |  | 0 | CS ÚRS 2018 02 |  |  | základní |  | 0 | 0 | 0 | 0 | 0 | 4 | K | 2 |  |  |  | ROZPOCET | 0 | 0 | 0 | 0 | 0 | 1 | 0 | 4 | -785366663
| PP |  | Hloubení zapažených i nezapažených rýh šířky přes 600 do 2 000 mm s urovnáním dna do předepsaného profilu a spádu v hornině tř. 3 do 100 m3 | [15 empty] | PP | 2
| P |  | Poznámka k položce: Výkopy a zásypy jsou realizovány z úrovně pláně zpevněné plochy tj. - 760 mm pod povrchem zpevněné plochy | [15 empty] | P | 2
| VV |  | "výkop pažených rýh" 1,1*1,5*5 |  | 8.25 | [13 empty] | VV | 2 | 2 | True | 0 | ROZPOCET
9 | K | 132201209 | Příplatek za lepivost k hloubení rýh š do 2000 mm v hornině tř. 3 | m3 | 4.125 |  | 0 | CS ÚRS 2018 02 |  |  | základní |  | 0 | 0 | 0 | 0 | 0 | 4 | K | 2 |  |  |  | ROZPOCET | 0 | 0 | 0 | 0 | 0 | 1 | 0 | 4 | -270076809
| PP |  | Hloubení zapažených i nezapažených rýh šířky přes 600 do 2 000 mm s urovnáním dna do předepsaného profilu a spádu v hornině tř. 3 Příplatek k cenám za lepivost horniny tř. 3 | [15 empty] | PP | 2
| VV |  | "lepivost 50%" | [15 empty] | VV | 2 | 1 | True | 0 | ROZPOCET
| VV |  | "výkop pažených rýh" 1,1*1,5*5 |  | 8.25 | [13 empty] | VV | 2 | 2 | True | 0 | ROZPOCET
| VV |  | 8,25*0,5 'Přepočtené koeficientem množství |  | 4.125 | [13 empty] | VV | 2 | 2 | False | 1 | ROZPOCET
10 | K | 151101101 | Zřízení příložného pažení a rozepření stěn rýh hl do 2 m | m2 | 15 |  | 0 | CS ÚRS 2018 02 |  |  | základní |  | 0 | 0.00084 | 0.0126 | 0 | 0 | 4 | K | 2 |  |  |  | ROZPOCET | 0 | 0 | 0 | 0 | 0 | 1 | 0 | 4 | 2142391076
| PP |  | Zřízení pažení a rozepření stěn rýh pro podzemní vedení pro všechny šířky rýhy příložné pro jakoukoliv mezerovitost, hloubky do 2 m | [15 empty] | PP | 2
| VV |  | "pažení příložné" | [15 empty] | VV | 2 | 1 | True | 0 | ROZPOCET
| VV |  | 2*1,5*5 |  | 15 | [13 empty] | VV | 2 | 2 | True | 0 | ROZPOCET
11 | K | 151101111 | Odstranění příložného pažení a rozepření stěn rýh hl do 2 m | m2 | 15 |  | 0 | CS ÚRS 2018 02 |  |  | základní |  | 0 | 0 | 0 | 0 | 0 | 4 | K | 2 |  |  |  | ROZPOCET | 0 | 0 | 0 | 0 | 0 | 1 | 0 | 4 | -1243982992
| PP |  | Odstranění pažení a rozepření stěn rýh pro podzemní vedení s uložením materiálu na vzdálenost do 3 m od kraje výkopu příložné, hloubky do 2 m | [15 empty] | PP | 2
| VV |  | "pažení příložné" | [15 empty] | VV | 2 | 1 | True | 0 | ROZPOCET
| VV |  | 2*1,5*5 |  | 15 | [13 empty] | VV | 2 | 2 | True | 0 | ROZPOCET
12 | K | 161101101 | Svislé přemístění výkopku z horniny tř. 1 až 4 hl výkopu do 2,5 m | m3 | 8.25 |  | 0 | CS ÚRS 2018 02 |  |  | základní |  | 0 | 0 | 0 | 0 | 0 | 4 | K | 2 |  |  |  | ROZPOCET | 0 | 0 | 0 | 0 | 0 | 1 | 0 | 4 | 14303939
| PP |  | Svislé přemístění výkopku bez naložení do dopravní nádoby avšak s vyprázdněním dopravní nádoby na hromadu nebo do dopravního prostředku z horniny tř. 1 až 4, při hloubce výkopu přes 1 do 2,5 m | [15 empty] | PP | 2
| VV |  | "výkop pažených rýh" 1,1*1,5*5 |  | 8.25 | [13 empty] | VV | 2 | 2 | True | 0 | ROZPOCET
13 | K | 162301102 | Vodorovné přemístění do 1000 m výkopku/sypaniny z horniny tř. 1 až 4 | m3 | 140.386 |  | 0 | CS ÚRS 2018 02 |  |  | základní |  | 0 | 0 | 0 | 0 | 0 | 4 | K | 2 |  |  |  | ROZPOCET | 0 | 0 | 0 | 0 | 0 | 1 | 0 | 4 | 2142719283
| PP |  | Vodorovné přemístění výkopku nebo sypaniny po suchu na obvyklém dopravním prostředku, bez naložení výkopku, avšak se složením bez rozhrnutí z horniny tř. 1 až 4 na vzdálenost přes 500 do 1 000 m | [15 empty] | PP | 2
| VV |  | "ornice na meziskládku a z meziskládky" | [15 empty] | VV | 2 | 1 | True | 0 | ROZPOCET
| VV |  | "zeleň" | [15 empty] | VV | 2 | 1 | True | 0 | ROZPOCET
| VV |  | 204*0,15*2 |  | 61.2 | [13 empty] | VV | 2 | 2 | True | 0 | ROZPOCET
| VV |  | "vnitrostaveništní přesun zásypových, násypových materiálů, štěrků na meziskládku a z meziskládky" | [15 empty] | VV | 2 | 1 | True | 0 | ROZPOCET
| VV |  | "zásyp opěrné stěny" | [15 empty] | VV | 2 | 1 | True | 0 | ROZPOCET
| VV |  | 31,5*2 |  | 63 | [13 empty] | VV | 2 | 2 | True | 0 | ROZPOCET
| VV |  | "zásyp rýh náhradní zeminou se zhutněním" | [15 empty] | VV | 2 | 1 | True | 0 | ROZPOCET
| VV |  | "výkop pažených rýh" 1,1*1,5*5*2 |  | 16.5 | [13 empty] | VV | 2 | 2 | True | 0 | ROZPOCET
| VV |  | "obsyp potrubí" -(1,1*0,5)*5*2 |  | -5.5 | [13 empty] | VV | 2 | 2 | True | 0 | ROZPOCET
| VV |  | "štěrkopísek netříděný - zásypový materiál" | [15 empty] | VV | 2 | 1 | True | 0 | ROZPOCET
| VV |  | "obsyp potrubí" (1,1*0,5-(0,2*0,2*3,14/4))*5*2 |  | 5.186 | [13 empty] | VV | 2 | 2 | True | 0 | ROZPOCET
14 | K | 162701105-1 | Vodorovné přemístění výkopku/sypaniny z horniny tř. 1 až 4 na skládku dle dodavatele stavby včetně uložení | m3 | 167.225 |  | 0 |  |  |  | základní |  | 0 | 0 | 0 | 0 | 0 | 4 | K | 2 |  |  |  | ROZPOCET | 0 | 0 | 0 | 0 | 0 | 1 | 0 | 4 | 163407028
| PP |  | Vodorovné přemístění výkopku/sypaniny z horniny tř. 1 až 4 na skládku dle dodavatele stavby včetně uložení | [15 empty] | PP | 2
| VV |  | "Zemní práce - výkop" 134 |  | 134 | [13 empty] | VV | 2 | 2 | True | 0 | ROZPOCET
| VV |  | "sejmutí ornice v tl. 150 mm" 370,5*0,15 |  | 55.575 | [13 empty] | VV | 2 | 2 | True | 0 | ROZPOCET
| VV |  | "zeleň" | [15 empty] | VV | 2 | 1 | True | 0 | ROZPOCET
| VV |  | -204*0,15 |  | -30.6 | [13 empty] | VV | 2 | 2 | True | 0 | ROZPOCET
| VV |  | "výkop pažených rýh" 1,1*1,5*5 |  | 8.25 | [13 empty] | VV | 2 | 2 | True | 0 | ROZPOCET
15 | K | 167101101 | Nakládání výkopku z hornin tř. 1 až 4 do 100 m3 | m3 | 70.193 |  | 0 | CS ÚRS 2018 02 |  |  | základní |  | 0 | 0 | 0 | 0 | 0 | 4 | K | 2 |  |  |  | ROZPOCET | 0 | 0 | 0 | 0 | 0 | 1 | 0 | 4 | 1340775362
| PP |  | Nakládání, skládání a překládání neulehlého výkopku nebo sypaniny nakládání, množství do 100 m3, z hornin tř. 1 až 4 | [15 empty] | PP | 2
| VV |  | "zeleň" | [15 empty] | VV | 2 | 1 | True | 0 | ROZPOCET
| VV |  | 204*0,15 |  | 30.6 | [13 empty] | VV | 2 | 2 | True | 0 | ROZPOCET
| VV |  | "vnitrostaveništní přesun zásypových, násypových materiálů, štěrků na meziskládku a z meziskládky" | [15 empty] | VV | 2 | 1 | True | 0 | ROZPOCET
| VV |  | "zásyp opěrné stěny" | [15 empty] | VV | 2 | 1 | True | 0 | ROZPOCET
| VV |  | 31,5 |  | 31.5 | [13 empty] | VV | 2 | 2 | True | 0 | ROZPOCET
| VV |  | "zásyp rýh náhradní zeminou se zhutněním" | [15 empty] | VV | 2 | 1 | True | 0 | ROZPOCET
| VV |  | "výkop pažených rýh" 1,1*1,5*5 |  | 8.25 | [13 empty] | VV | 2 | 2 | True | 0 | ROZPOCET
| VV |  | "obsyp potrubí" -(1,1*0,5)*5 |  | -2.75 | [13 empty] | VV | 2 | 2 | True | 0 | ROZPOCET
| VV |  | "štěrkopísek netříděný - zásypový materiál" | [15 empty] | VV | 2 | 1 | True | 0 | ROZPOCET
| VV |  | "obsyp potrubí" (1,1*0,5-(0,2*0,2*3,14/4))*5 |  | 2.593 | [13 empty] | VV | 2 | 2 | True | 0 | ROZPOCET
16 | K | 171101103 | Uložení sypaniny z hornin soudržných do násypů zhutněných do 100 % PS | m3 | 31.5 |  | 0 | CS ÚRS 2018 02 |  |  | základní |  | 0 | 0 | 0 | 0 | 0 | 4 | K | 2 |  |  |  | ROZPOCET | 0 | 0 | 0 | 0 | 0 | 1 | 0 | 4 | -811686324
| PP |  | Uložení sypaniny do násypů s rozprostřením sypaniny ve vrstvách a s hrubým urovnáním zhutněných s uzavřením povrchu násypu z hornin soudržných s předepsanou mírou zhutnění v procentech výsledků zkoušek Proctor-Standard (dále jen PS) přes 96 do 100 % PS | [15 empty] | PP | 2
| VV |  | "zásyp opěrné stěny" | [15 empty] | VV | 2 | 1 | True | 0 | ROZPOCET
| VV |  | 31,5 |  | 31.5 | [13 empty] | VV | 2 | 2 | True | 0 | ROZPOCET
17 | M | 10364100 | zemina pro terénní úpravy - tříděná | t | 63 |  | 0 | CS ÚRS 2018 02 |  |  | základní |  | 0 | 0 | 0 | 0 | 0 | 8 | M | 2 |  |  |  | ROZPOCET | 0 | 0 | 0 | 0 | 0 | 1 | 0 | 4 | -181047073
| PP |  | zemina pro terénní úpravy - tříděná | [15 empty] | PP | 2
| VV |  | "zásyp opěrné stěny" | [15 empty] | VV | 2 | 1 | True | 0 | ROZPOCET
| VV |  | 31,5 |  | 31.5 | [13 empty] | VV | 2 | 2 | True | 0 | ROZPOCET
| VV |  | 31,5*2 'Přepočtené koeficientem množství |  | 63 | [13 empty] | VV | 2 | 2 | False | 1 | ROZPOCET
18 | K | 171201211 | Poplatek za uložení stavebního odpadu - zeminy a kameniva na skládce | t | 301.005 |  | 0 | CS ÚRS 2018 02 |  |  | základní |  | 0 | 0 | 0 | 0 | 0 | 4 | K | 2 |  |  |  | ROZPOCET | 0 | 0 | 0 | 0 | 0 | 1 | 0 | 4 | -1706824493
| PP |  | Poplatek za uložení stavebního odpadu na skládce (skládkovné) zeminy a kameniva zatříděného do Katalogu odpadů pod kódem 170 504 | [15 empty] | PP | 2
| VV |  | "Zemní práce - výkop" 134 |  | 134 | [13 empty] | VV | 2 | 2 | True | 0 | ROZPOCET
| VV |  | "sejmutí ornice v tl. 150 mm" 370,5*0,15 |  | 55.575 | [13 empty] | VV | 2 | 2 | True | 0 | ROZPOCET
| VV |  | "zeleň" | [15 empty] | VV | 2 | 1 | True | 0 | ROZPOCET
| VV |  | -204*0,15 |  | -30.6 | [13 empty] | VV | 2 | 2 | True | 0 | ROZPOCET
| VV |  | "výkop pažených rýh" 1,1*1,5*5 |  | 8.25 | [13 empty] | VV | 2 | 2 | True | 0 | ROZPOCET
| VV |  | 167,225*1,8 'Přepočtené koeficientem množství |  | 301.005 | [13 empty] | VV | 2 | 2 | False | 1 | ROZPOCET
19 | K | 174101101 | Zásyp jam, šachet rýh nebo kolem objektů sypaninou se zhutněním | m3 | 5.5 |  | 0 | CS ÚRS 2018 02 |  |  | základní |  | 0 | 0 | 0 | 0 | 0 | 4 | K | 2 |  |  |  | ROZPOCET | 0 | 0 | 0 | 0 | 0 | 1 | 0 | 4 | 38438341
| PP |  | Zásyp sypaninou z jakékoliv horniny s uložením výkopku ve vrstvách se zhutněním jam, šachet, rýh nebo kolem objektů v těchto vykopávkách | [15 empty] | PP | 2
| P |  | Poznámka k položce: Výkopy a zásypy jsou realizovány z úrovně pláně zpevněné plochy tj. - 760 mm pod povrchem zpevněné plochy | [15 empty] | P | 2
| VV |  | "zásyp rýh náhradní zeminou se zhutněním" | [15 empty] | VV | 2 | 1 | True | 0 | ROZPOCET
| VV |  | "výkop pažených rýh" 1,1*1,5*5 |  | 8.25 | [13 empty] | VV | 2 | 2 | True | 0 | ROZPOCET
| VV |  | "obsyp potrubí" -(1,1*0,5)*5 |  | -2.75 | [13 empty] | VV | 2 | 2 | True | 0 | ROZPOCET
20 | M | 103641000 | zemina pro terénní úpravy - tříděná | t | 10.45 |  | 0 | CS ÚRS 2018 02 |  |  | základní |  | 0 | 0 | 0 | 0 | 0 | 8 | M | 2 |  |  |  | ROZPOCET | 0 | 0 | 0 | 0 | 0 | 1 | 0 | 4 | 1527603678
| PP |  | zemina pro terénní úpravy - tříděná | [15 empty] | PP | 2
| VV |  | "zásyp rýh náhradní zeminou se zhutněním" | [15 empty] | VV | 2 | 1 | True | 0 | ROZPOCET
| VV |  | "výkop pažených rýh" 1,1*1,5*5 |  | 8.25 | [13 empty] | VV | 2 | 2 | True | 0 | ROZPOCET
| VV |  | "obsyp potrubí" -(1,1*0,5)*5 |  | -2.75 | [13 empty] | VV | 2 | 2 | True | 0 | ROZPOCET
| VV |  | 5,5*1,9 'Přepočtené koeficientem množství |  | 10.45 | [13 empty] | VV | 2 | 2 | False | 1 | ROZPOCET
21 | K | 175151101 | Obsypání potrubí strojně sypaninou bez prohození, uloženou do 3 m | m3 | 2.593 |  | 0 | CS ÚRS 2018 02 |  |  | základní |  | 0 | 0 | 0 | 0 | 0 | 4 | K | 2 |  |  |  | ROZPOCET | 0 | 0 | 0 | 0 | 0 | 1 | 0 | 4 | 1520645505
| PP |  | Obsypání potrubí strojně sypaninou z vhodných hornin tř. 1 až 4 nebo materiálem připraveným podél výkopu ve vzdálenosti do 3 m od jeho kraje, pro jakoukoliv hloubku výkopu a míru zhutnění bez prohození sypaniny | [15 empty] | PP | 2
| VV |  | "obsyp potrubí" (1,1*0,5-(0,2*0,2*3,14/4))*5 |  | 2.593 | [13 empty] | VV | 2 | 2 | True | 0 | ROZPOCET
| VV |  | Součet |  | 2.593 | [13 empty] | VV | 2 | 4 | True | 1 | ROZPOCET
22 | M | 583312000 | štěrkopísek netříděný zásypový materiál | t | 5.186 |  | 0 | CS ÚRS 2018 02 |  |  | základní |  | 0 | 0 | 0 | 0 | 0 | 8 | M | 2 |  |  |  | ROZPOCET | 0 | 0 | 0 | 0 | 0 | 1 | 0 | 4 | 1066088736
| PP |  | štěrkopísek netříděný zásypový materiál | [15 empty] | PP | 2
| VV |  | "obsyp potrubí" (1,1*0,5-(0,2*0,2*3,14/4))*5 |  | 2.593 | [13 empty] | VV | 2 | 2 | True | 0 | ROZPOCET
| VV |  | Součet |  | 2.593 | [13 empty] | VV | 2 | 4 | True | 1 | ROZPOCET
| VV |  | 2,593*2 'Přepočtené koeficientem množství |  | 5.186 | [13 empty] | VV | 2 | 2 | False | 1 | ROZPOCET
23 | K | 181301102 | Rozprostření ornice tl vrstvy do 150 mm pl do 500 m2 v rovině nebo ve svahu do 1:5 | m2 | 204 |  | 0 | CS ÚRS 2018 02 |  |  | základní |  | 0 | 0 | 0 | 0 | 0 | 4 | K | 2 |  |  |  | ROZPOCET | 0 | 0 | 0 | 0 | 0 | 1 | 0 | 4 | 1847442638
| PP |  | Rozprostření a urovnání ornice v rovině nebo ve svahu sklonu do 1:5 při souvislé ploše do 500 m2, tl. vrstvy přes 100 do 150 mm | [15 empty] | PP | 2
| VV |  | "zeleň" | [15 empty] | VV | 2 | 1 | True | 0 | ROZPOCET
| VV |  | 204 |  | 204 | [13 empty] | VV | 2 | 2 | True | 0 | ROZPOCET
24 | K | 181411131-1 | Založení parkového trávníku výsevem plochy do 10000 m2 v rovině a ve svahu do 1:5, včetně obdělání půdy, hnojení půdy hnojivem a dodávkou hnojiva, včetně ošetření trávníku, klíčící trávník je nutné v suchém období kropit | m2 | 204 |  | 0 |  |  |  | základní |  | 0 | 0 | 0 | 0 | 0 | 4 | K | 2 |  |  |  | ROZPOCET | 0 | 0 | 0 | 0 | 0 | 1 | 0 | 4 | 295116025
| PP |  | Založení parkového trávníku výsevem plochy do 10000 m2 v rovině a ve svahu do 1:5, včetně obdělání půdy, hnojení půdy hnojivem a dodávkou hnojiva, včetně ošetření trávníku, klíčící trávník je nutné v suchém období kropit | [15 empty] | PP | 2
| VV |  | "Ohumusování v tl. 150 mm a zatravnění" 204 |  | 204 | [13 empty] | VV | 2 | 2 | True | 0 | ROZPOCET
25 | M | 00572410 | osivo směs travní parková | kg | 6.12 |  | 0 | CS ÚRS 2018 02 |  |  | základní |  | 0 | 0.001 | 0.00612 | 0 | 0 | 8 | M | 2 |  |  |  | ROZPOCET | 0 | 0 | 0 | 0 | 0 | 1 | 0 | 4 | -1841728
| PP |  | osivo směs travní parková | [15 empty] | PP | 2
| VV |  | "Ohumusování v tl. 150 mm a zatravnění" 204*3/100 |  | 6.12 | [13 empty] | VV | 2 | 2 | True | 0 | ROZPOCET
26 | K | 181951102.1 | Úprava pláně vyrovnáním výškových rozdílů v hornině tř. 1 až 4 se zhutněním pro nové komunikace | m2 | 423 |  | 0 |  |  |  | základní |  | 0 | 0 | 0 | 0 | 0 | 4 | K | 2 |  |  |  | ROZPOCET | 0 | 0 | 0 | 0 | 0 | 1 | 0 | 4 | -1709208300
| PP |  | Úprava pláně vyrovnáním výškových rozdílů v hornině tř. 1 až 4 se zhutněním pro nové komunikace | [15 empty] | PP | 2
| VV |  | "nová konstrukce" | [15 empty] | VV | 2 | 1 | True | 0 | ROZPOCET
| VV |  | 423 |  | 423 | [13 empty] | VV | 2 | 2 | True | 1 | ROZPOCET
| D | 2 | Zakládání |  |  |  | 0 | [5 empty] | 0 |  | 14.76 |  | 0 | 1 | D | 1 |  |  |  | ROZPOCET | [6 empty] | 0
27 | K | 211971110 | Zřízení opláštění žeber nebo trativodů geotextilií v rýze nebo zářezu sklonu do 1:2 | m2 | 96 |  | 0 | CS ÚRS 2018 02 |  |  | základní |  | 0 | 0.00017 | 0.01632 | 0 | 0 | 4 | K | 2 |  |  |  | ROZPOCET | 0 | 0 | 0 | 0 | 0 | 1 | 0 | 4 | -754959691
| PP |  | Zřízení opláštění výplně z geotextilie odvodňovacích žeber nebo trativodů v rýze nebo zářezu se stěnami šikmými o sklonu do 1:2 | [15 empty] | PP | 2
| VV |  | "drenážní potrubí, odvodnění rubu zdi" 60*(0,4*4) |  | 96 | [13 empty] | VV | 2 | 2 | True | 0 | ROZPOCET
28 | M | 69311033 | geotextilie tkaná PP 20kN/m | m2 | 110.4 |  | 0 | CS ÚRS 2018 02 |  |  | základní |  | 0 | 0.00013 | 0.014352 | 0 | 0 | 8 | M | 2 |  |  |  | ROZPOCET | 0 | 0 | 0 | 0 | 0 | 1 | 0 | 4 | -1384519526
| PP |  | geotextilie tkaná PP 20kN/m | [15 empty] | PP | 2
| VV |  | 96*1,15 'Přepočtené koeficientem množství |  | 110.4 | [13 empty] | VV | 2 | 2 | False | 1 | ROZPOCET
29 | K | 212755211 | Trativody z drenážních trubek plastových flexibilních D 50 mm bez lože | m | 60 |  | 0 | CS ÚRS 2018 02 |  |  | základní |  | 0 | 0.00016 | 0.0096 | 0 | 0 | 4 | K | 2 |  |  |  | ROZPOCET | 0 | 0 | 0 | 0 | 0 | 1 | 0 | 4 | -747264470
| PP |  | Trativody bez lože z drenážních trubek plastových flexibilních D 50 mm | [15 empty] | PP | 2
| VV |  | "drenážní potrubí, odvodnění rubu zdi" 60 |  | 60 | [13 empty] | VV | 2 | 2 | True | 1 | ROZPOCET
30 | K | 273313711 | Základové desky z betonu tř. C 20/25 | m3 | 6 |  | 0 | CS ÚRS 2018 02 |  |  | základní |  | 0 | 2.4533 | 14.7197 | 0 | 0 | 4 | K | 2 |  |  |  | ROZPOCET | 0 | 0 | 0 | 0 | 0 | 1 | 0 | 4 | -1260152869
| PP |  | Základy z betonu prostého desky z betonu kamenem neprokládaného tř. C 20/25 | [15 empty] | PP | 2
| VV |  | "podkladní vrstva z prostého betonu tl. 100 mm - opěrná stěna" 6 |  | 6 | [13 empty] | VV | 2 | 2 | True | 1 | ROZPOCET
| D | 3 | Svislé a kompletní konstrukce |  |  |  | 0 | [5 empty] | 0 |  | 0 |  | 0 | 1 | D | 1 |  |  |  | ROZPOCET | [6 empty] | 0
31 | K | 327323128-1 | Opěrné zdi a valy ze ŽB tř. C 30/37 včetně bednění a výztuže | m3 | 36.6 |  | 0 |  |  |  | základní |  | 0 | 0 | 0 | 0 | 0 | 4 | K | 2 |  |  |  | ROZPOCET | 0 | 0 | 0 | 0 | 0 | 1 | 0 | 4 | -2111678751
| PP |  | Opěrné zdi a valy ze ŽB tř. C 30/37 včetně bednění a výztuže | [15 empty] | PP | 2
| VV |  | "opěrná monolitická betonová stěna výšky 1,5 m" 60*1,5*0,3+60*0,8*0,2 |  | 36.6 | [13 empty] | VV | 2 | 2 | True | 1 | ROZPOCET
32 | K | 359901211-1 | Monitoring stoky jakékoli výšky na nové kanalizaci | m | 5 |  | 0 | CS ÚRS 2018 02 |  |  | základní |  | 0 | 0 | 0 | 0 | 0 | 4 | K | 2 |  |  |  | ROZPOCET | 0 | 0 | 0 | 0 | 0 | 1 | 0 | 4 | 1229078
| PP |  | Monitoring stok (kamerový systém) jakékoli výšky nová kanalizace | [15 empty] | PP | 2
| VV |  | "kamerový monitoring potrubí po dokončení prací DN 200" 5 |  | 5 | [13 empty] | VV | 2 | 2 | True | 1 | ROZPOCET
| D | 4 | Vodorovné konstrukce |  |  |  | 0 | [5 empty] | 0 |  | 1.0399 |  | 0 | 1 | D | 1 |  |  |  | ROZPOCET | [6 empty] | 0
33 | K | 451572111 | Lože pod potrubí otevřený výkop z kameniva drobného těženého | m3 | 0.55 |  | 0 | CS ÚRS 2018 02 |  |  | základní |  | 0 | 1.8908 | 1.0399 | 0 | 0 | 4 | K | 2 |  |  |  | ROZPOCET | 0 | 0 | 0 | 0 | 0 | 1 | 0 | 4 | -1865756763
| PP |  | Lože pod potrubí, stoky a drobné objekty v otevřeném výkopu z kameniva drobného těženého 0 až 4 mm | [15 empty] | PP | 2
| VV |  | "podsyp potrubí" 1,1*0,1*5 |  | 0.55 | [13 empty] | VV | 2 | 2 | True | 0 | ROZPOCET
| VV |  | Součet |  | 0.55 | [13 empty] | VV | 2 | 4 | True | 1 | ROZPOCET
| D | 5 | Komunikace pozemní |  |  |  | 0 | [5 empty] | 0 |  | 0 |  | 0 | 1 | D | 1 |  |  |  | ROZPOCET | [6 empty] | 0
34 | K | 564851111 | Podklad ze štěrkodrtě ŠD tl 150 mm | m2 | 423 |  | 0 | CS ÚRS 2018 02 |  |  | základní |  | 0 | 0 | 0 | 0 | 0 | 4 | K | 2 |  |  |  | ROZPOCET | 0 | 0 | 0 | 0 | 0 | 1 | 0 | 4 | 1482056928
| PP |  | Podklad ze štěrkodrti ŠD s rozprostřením a zhutněním, po zhutnění tl. 150 mm | [15 empty] | PP | 2
| P |  | Poznámka k položce: ŠDB tl. 150 mm | [15 empty] | P | 2
| VV |  | "nová konstrukce" | [15 empty] | VV | 2 | 1 | True | 0 | ROZPOCET
| VV |  | 423 |  | 423 | [13 empty] | VV | 2 | 2 | True | 0 | ROZPOCET
35 | K | 565145111 | Asfaltový beton vrstva podkladní ACP 16 (obalované kamenivo OKS) tl 60 mm š do 3 m | m2 | 403 |  | 0 | CS ÚRS 2018 02 |  |  | základní |  | 0 | 0 | 0 | 0 | 0 | 4 | K | 2 |  |  |  | ROZPOCET | 0 | 0 | 0 | 0 | 0 | 1 | 0 | 4 | 378904767
| PP |  | Asfaltový beton vrstva podkladní ACP 16 (obalované kamenivo střednězrnné - OKS) s rozprostřením a zhutněním v pruhu šířky do 3 m, po zhutnění tl. 60 mm | [15 empty] | PP | 2
| VV |  | "nová konstrukce" | [15 empty] | VV | 2 | 1 | True | 0 | ROZPOCET
| VV |  | 403 |  | 403 | [13 empty] | VV | 2 | 2 | True | 1 | ROZPOCET
36 | K | 567122111 | Podklad ze směsi stmelené cementem SC C 8/10 (KSC I) tl 120 mm | m2 | 488 |  | 0 | CS ÚRS 2018 02 |  |  | základní |  | 0 | 0 | 0 | 0 | 0 | 4 | K | 2 |  |  |  | ROZPOCET | 0 | 0 | 0 | 0 | 0 | 1 | 0 | 4 | 836126778
| PP |  | Podklad ze směsi stmelené cementem SC bez dilatačních spár, s rozprostřením a zhutněním SC C 8/10 (KSC I), po zhutnění tl. 120 mm | [15 empty] | PP | 2
| VV |  | "nová konstrukce" | [15 empty] | VV | 2 | 1 | True | 0 | ROZPOCET
| VV |  | 411 |  | 411 | [13 empty] | VV | 2 | 2 | True | 0 | ROZPOCET
| VV |  | "úprava napojení chodníku" | [15 empty] | VV | 2 | 1 | True | 0 | ROZPOCET
| VV |  | 77 |  | 77 | [13 empty] | VV | 2 | 2 | True | 0 | ROZPOCET
| VV |  | Součet |  | 488 | [13 empty] | VV | 2 | 4 | True | 1 | ROZPOCET
37 | K | 573191111-1 | Postřik infiltrační kationaktivní emulzí v množství 0,5 kg/m2 - modifikovaný | m2 | 403 |  | 0 |  |  |  | základní |  | 0 | 0 | 0 | 0 | 0 | 4 | K | 2 |  |  |  | ROZPOCET | 0 | 0 | 0 | 0 | 0 | 1 | 0 | 4 | -1850429983
| PP |  | Postřik infiltrační kationaktivní emulzí v množství 0,5 kg/m2 - modifikovaný | [15 empty] | PP | 2
| VV |  | "nová konstrukce" | [15 empty] | VV | 2 | 1 | True | 0 | ROZPOCET
| VV |  | 403 |  | 403 | [13 empty] | VV | 2 | 2 | True | 1 | ROZPOCET
38 | K | 573231107-1 | Postřik živičný spojovací ze silniční emulze v množství 0,40 kg/m2 - modifikovaný | m2 | 403 |  | 0 |  |  |  | základní |  | 0 | 0 | 0 | 0 | 0 | 4 | K | 2 |  |  |  | ROZPOCET | 0 | 0 | 0 | 0 | 0 | 1 | 0 | 4 | 1239637229
| PP |  | Postřik spojovací PS bez posypu kamenivem ze silniční emulze, v množství 0,40 kg/m2 - modifikovaný | [15 empty] | PP | 2
| VV |  | "nová konstrukce" | [15 empty] | VV | 2 | 1 | True | 0 | ROZPOCET
| VV |  | 403 |  | 403 | [13 empty] | VV | 2 | 2 | True | 1 | ROZPOCET
39 | K | 577134131 | Asfaltový beton vrstva obrusná ACO 11 (ABS) tř. I tl 40 mm š do 3 m z modifikovaného asfaltu | m2 | 403 |  | 0 | CS ÚRS 2018 02 |  |  | základní |  | 0 | 0 | 0 | 0 | 0 | 4 | K | 2 |  |  |  | ROZPOCET | 0 | 0 | 0 | 0 | 0 | 1 | 0 | 4 | -726270441
| PP |  | Asfaltový beton vrstva obrusná ACO 11 (ABS) s rozprostřením a se zhutněním z modifikovaného asfaltu v pruhu šířky do 3 m, po zhutnění tl. 40 mm | [15 empty] | PP | 2
| VV |  | "nová konstrukce" | [15 empty] | VV | 2 | 1 | True | 0 | ROZPOCET
| VV |  | 403 |  | 403 | [13 empty] | VV | 2 | 2 | True | 1 | ROZPOCET
40 | K | 578143113 | Litý asfalt MA 11 (LAS) tl 40 mm š do 3 m z nemodifikovaného asfaltu | m2 | 152 |  | 0 | CS ÚRS 2018 02 |  |  | základní |  | 0 | 0 | 0 | 0 | 0 | 4 | K | 2 |  |  |  | ROZPOCET | 0 | 0 | 0 | 0 | 0 | 1 | 0 | 4 | -825773117
| PP |  | Litý asfalt MA 11 (LAS) s rozprostřením z nemodifikovaného asfaltu v pruhu šířky do 3 m tl. 40 mm | [15 empty] | PP | 2
| VV |  | "úprava napojení chodníku" 76*2 |  | 152 | [13 empty] | VV | 2 | 2 | True | 1 | ROZPOCET
| D | 8 | Trubní vedení |  |  |  | 0 | [5 empty] | 0 |  | 0.16882 |  | 0 | 1 | D | 1 |  |  |  | ROZPOCET | [6 empty] | 0
41 | K | 871355000-1 | Přeložka stávajícího plynovodního potrubí - kompletní provedení - hloubení rýh včetně příplatku za lepivost, dodávka a montáž potrubí včetně tvarovek, podsyp, obsyp, zásyp, včetně veškeré vnitrostaveništní a vnější manipulace, dopravy, likvidace s výkopke | m | 65 |  | 0 |  |  |  | základní |  | 0 | 0.00093 | 0.06045 | 0 | 0 | 4 | K | 2 |  |  |  | ROZPOCET | 0 | 0 | 0 | 0 | 0 | 1 | 0 | 4 | 1471488035
| PP |  | Přeložka stávajícího plynovodního potrubí - kompletní provedení - hloubení rýh včetně příplatku za lepivost, dodávka a montáž potrubí včetně tvarovek, podsyp, obsyp, zásyp, včetně veškeré vnitrostaveništní a vnější manipulace, dopravy, likvidace s výkopkem a zeminou, včetně úpravy a opravy povrchu komunikací po překopech inženýrských sítí | [15 empty] | PP | 2
| P |  | Poznámka k položce: rozsah a způsob provedení dle prováděcí dokumentace na základě projednání a vyjádření správce sítě | [15 empty] | P | 2
| VV |  | "přeložka plynovodního potrubí" 65 |  | 65 | [13 empty] | VV | 2 | 2 | True | 1 | ROZPOCET
42 | K | 871355000-2 | Přeložka stávajícího vodovodního potrubí - kompletní provedení - hloubení rýh včetně příplatku za lepivost, dodávka a montáž potrubí včetně tvarovek, podsyp, obsyp, zásyp, včetně veškeré vnitrostaveništní a vnější manipulace, dopravy, likvidace s výkopkem | m | 105 |  | 0 |  |  |  | základní |  | 0 | 0.00093 | 0.09765 | 0 | 0 | 4 | K | 2 |  |  |  | ROZPOCET | 0 | 0 | 0 | 0 | 0 | 1 | 0 | 4 | -203206195
| PP |  | Přeložka stávajícího vodovodního potrubí - kompletní provedení - hloubení rýh včetně příplatku za lepivost, dodávka a montáž potrubí včetně tvarovek, podsyp, obsyp, zásyp, včetně veškeré vnitrostaveništní a vnější manipulace, dopravy, likvidace s výkopkem a zeminou, včetně úpravy a opravy povrchu komunikací po překopech inženýrských sítí | [15 empty] | PP | 2
| P |  | Poznámka k položce: rozsah a způsob provedení dle prováděcí dokumentace na základě projednání a vyjádření správce sítě | [15 empty] | P | 2
| VV |  | "přeložka vodovodního potrubí" 105 |  | 105 | [13 empty] | VV | 2 | 2 | True | 1 | ROZPOCET
43 | K | 871355241 | Kanalizační potrubí z tvrdého PVC vícevrstvé tuhost třídy SN12 DN 200 | m | 5 |  | 0 | CS ÚRS 2018 02 |  |  | základní |  | 0 | 0.000926 | 0.00463 | 0 | 0 | 4 | K | 2 |  |  |  | ROZPOCET | 0 | 0 | 0 | 0 | 0 | 1 | 0 | 4 | 677740710
| PP |  | Kanalizační potrubí z tvrdého PVC v otevřeném výkopu ve sklonu do 20 %, hladkého plnostěnného vícevrstvého, tuhost třídy SN 12 DN 200 | [15 empty] | PP | 2
| VV |  | "vysokozátěžové trouby a tvarovky PVC nebo PP plnostěnné konstrukce třídy tuhosti SN 12 kN/m2" 5 |  | 5 | [13 empty] | VV | 2 | 2 | True | 1 | ROZPOCET
44 | K | 877355211 | Montáž tvarovek z tvrdého PVC-systém KG nebo z polypropylenu-systém KG 2000 jednoosé DN 200 | kus | 2 |  | 0 | CS ÚRS 2018 02 |  |  | základní |  | 0 | 1e-05 | 2e-05 | 0 | 0 | 4 | K | 2 |  |  |  | ROZPOCET | 0 | 0 | 0 | 0 | 0 | 1 | 0 | 4 | -829893369
| PP |  | Montáž tvarovek na kanalizačním potrubí z trub z plastu z tvrdého PVC nebo z polypropylenu v otevřeném výkopu jednoosých DN 200 | [15 empty] | PP | 2
| VV |  | "koleno 15st DN200" 1 |  | 1 | [13 empty] | VV | 2 | 2 | True | 0 | ROZPOCET
| VV |  | "koleno 45st DN200" 1 |  | 1 | [13 empty] | VV | 2 | 2 | True | 0 | ROZPOCET
45 | M | 286122060 | koleno kanalizační plastové PVC KG DN 200/45° SN 12/16 | kus | 1 |  | 0 | CS ÚRS 2018 02 |  |  | základní |  | 0 | 0.0014 | 0.0014 | 0 | 0 | 8 | M | 2 |  |  |  | ROZPOCET | 0 | 0 | 0 | 0 | 0 | 1 | 0 | 4 | 1342035634
| PP |  | koleno kanalizační plastové PVC KG DN 200/45° SN 12/16 | [15 empty] | PP | 2
| VV |  | "koleno 45st DN200" 1 |  | 1 | [13 empty] | VV | 2 | 2 | True | 1 | ROZPOCET
46 | M | 286122040 | koleno kanalizační plastové PVC KG DN 200/15° SN 12/16 | kus | 1 |  | 0 | CS ÚRS 2018 02 |  |  | základní |  | 0 | 0.0013 | 0.0013 | 0 | 0 | 8 | M | 2 |  |  |  | ROZPOCET | 0 | 0 | 0 | 0 | 0 | 1 | 0 | 4 | -749116106
| PP |  | koleno kanalizační plastové PVC KG DN 200/15° SN 12/16 | [15 empty] | PP | 2
| VV |  | "koleno 15st DN200" 1 |  | 1 | [13 empty] | VV | 2 | 2 | True | 1 | ROZPOCET
47 | K | 877395122.R | Výřez a montáž tvarovek odbočných na potrubí z kanalizačních trub betonových DN 500 | kus | 1 |  | 0 |  |  |  | základní |  | 0 | 0.00017 | 0.00017 | 0 | 0 | 4 | K | 2 |  |  |  | ROZPOCET | 0 | 0 | 0 | 0 | 0 | 1 | 0 | 4 | -1788318339
| PP |  | Výřez a montáž tvarovek odbočných na potrubí z kanalizačních trub betonových DN 500 | [15 empty] | PP | 2
| VV |  | "úprava otvoru DN 150 na potrubí betonovém DN 500 pro osazení odbočky DN200" 1 |  | 1 | [13 empty] | VV | 2 | 2 | True | 1 | ROZPOCET
48 | M | 28612223-1 | odbočka kanalizační s integrovaným kulovým kloubem (pro silnostěnné materiály) DN 200 | kus | 1 |  | 0 |  |  |  | základní |  | 0 | 0.0032 | 0.0032 | 0 | 0 | 8 | M | 2 |  |  |  | ROZPOCET | 0 | 0 | 0 | 0 | 0 | 1 | 0 | 4 | -1841207384
| PP |  | odbočka kanalizační s integrovaným kulovým kloubem (pro silnostěnné materiály) DN 200 | [15 empty] | PP | 2
| VV |  | "odbočka s integrovaným kulovým kloubem" 1 |  | 1 | [13 empty] | VV | 2 | 2 | True | 0 | ROZPOCET
| D | 9 | Ostatní konstrukce a práce-bourání |  |  |  | 0 | [5 empty] | 0 |  | 125.8515 |  | 0 | 1 | D | 1 |  |  |  | ROZPOCET | [6 empty] | 0
49 | K | 911111111 | Montáž zábradlí ocelového zabetonovaného | m | 150 |  | 0 | CS ÚRS 2018 02 |  |  | základní |  | 0 | 0.04008 | 6.012 | 0 | 0 | 4 | K | 2 |  |  |  | ROZPOCET | 0 | 0 | 0 | 0 | 0 | 1 | 0 | 4 | 1883383729
| PP |  | Montáž zábradlí ocelového zabetonovaného | [15 empty] | PP | 2
| VV |  | "ochranné ocelové zábradlí výšky 1100 mm" 150 |  | 150 | [13 empty] | VV | 2 | 2 | True | 1 | ROZPOCET
50 | M | 55391530-1 | ochranné ocelové zábradlí výšky 1100 mm | m | 150 |  | 0 |  |  |  | základní |  | 0 | 0.051 | 7.65 | 0 | 0 | 8 | M | 2 |  |  |  | ROZPOCET | 0 | 0 | 0 | 0 | 0 | 1 | 0 | 4 | 1930607639
| PP |  | ochranné ocelové zábradlí výšky 1100 mm | [15 empty] | PP | 2
51 | K | 914111111 | Montáž svislé dopravní značky do velikosti 1 m2 objímkami na sloupek nebo konzolu | kus | 6 |  | 0 | CS ÚRS 2018 02 |  |  | základní |  | 0 | 0.0007 | 0.0042 | 0 | 0 | 4 | K | 2 |  |  |  | ROZPOCET | 0 | 0 | 0 | 0 | 0 | 1 | 0 | 4 | -498043552
| PP |  | Montáž svislé dopravní značky základní velikosti do 1 m2 objímkami na sloupky nebo konzoly | [15 empty] | PP | 2
| VV |  | "Svislé dopravní značení" | [15 empty] | VV | 2 | 1 | True | 0 | ROZPOCET
| VV |  | 6 |  | 6 | [13 empty] | VV | 2 | 2 | True | 0 | ROZPOCET
52 | M | 404441210-1 | značka dopravní svislá se zvýrazněním z hliníkového materiálu s rámečkem s dvojitým ohybem okraje po celém obvodu včetně rohů, v retroreflexní úpravě, lícová strana pokryta retroreflexivní fólií, min. třídy 2 světelně technických vlastností | kus | 6 |  | 0 |  |  |  | základní |  | 0 | 0.0031 | 0.0186 | 0 | 0 | 8 | M | 2 |  |  |  | ROZPOCET | 0 | 0 | 0 | 0 | 0 | 1 | 0 | 4 | 1453016743
| PP |  | značka dopravní svislá se zvýrazněním z hliníkového materiálu s rámečkem s dvojitým ohybem okraje po celém obvodu včetně rohů, v retroreflexní úpravě, lícová strana pokryta retroreflexivní fólií, min. třídy 2 světelně technických vlastností | [15 empty] | PP | 2
| VV |  | "Svislé dopravní značení" | [15 empty] | VV | 2 | 1 | True | 0 | ROZPOCET
| VV |  | 6 |  | 6 | [13 empty] | VV | 2 | 2 | True | 0 | ROZPOCET
53 | K | 914511111 | Montáž sloupku dopravních značek délky do 3,5 m s betonovým základem | kus | 4 |  | 0 | CS ÚRS 2018 02 |  |  | základní |  | 0 | 0.10941 | 0.43764 | 0 | 0 | 4 | K | 2 |  |  |  | ROZPOCET | 0 | 0 | 0 | 0 | 0 | 1 | 0 | 4 | 1215569903
| PP |  | Montáž sloupku dopravních značek délky do 3,5 m do betonového základu | [15 empty] | PP | 2
| VV |  | "Svislé dopravní značení" | [15 empty] | VV | 2 | 1 | True | 0 | ROZPOCET
| VV |  | 4 |  | 4 | [13 empty] | VV | 2 | 2 | True | 0 | ROZPOCET
54 | M | 40445230 | sloupek Zn pro dopravní značku D 70mm v 3,5m | kus | 4 |  | 0 | CS ÚRS 2018 02 |  |  | základní |  | 0 | 0.0065 | 0.026 | 0 | 0 | 8 | M | 2 |  |  |  | ROZPOCET | 0 | 0 | 0 | 0 | 0 | 1 | 0 | 4 | -1579011961
| PP |  | sloupek Zn pro dopravní značku D 70mm v 3,5m | [15 empty] | PP | 2
| VV |  | "Svislé dopravní značení" | [15 empty] | VV | 2 | 1 | True | 0 | ROZPOCET
| VV |  | 4 |  | 4 | [13 empty] | VV | 2 | 2 | True | 0 | ROZPOCET
55 | K | 915131112 | Vodorovné dopravní značení přechody pro chodce, šipky, symboly retroreflexní bílá barva | m2 | 8 |  | 0 | CS ÚRS 2018 02 |  |  | základní |  | 0 | 0.00085 | 0.0068 | 0 | 0 | 4 | K | 2 |  |  |  | ROZPOCET | 0 | 0 | 0 | 0 | 0 | 1 | 0 | 4 | 707972668
| PP |  | Vodorovné dopravní značení stříkané barvou přechody pro chodce, šipky, symboly bílé retroreflexní | [15 empty] | PP | 2
| VV |  | "1. fáze VDZ" | [15 empty] | VV | 2 | 1 | True | 0 | ROZPOCET
| VV |  | "vodorovné dopravní značení" | [15 empty] | VV | 2 | 1 | True | 0 | ROZPOCET
| VV |  | "V10a" 8 |  | 8 | [13 empty] | VV | 2 | 2 | True | 0 | ROZPOCET
56 | K | 915231112 | Vodorovné dopravní značení přechody pro chodce, šipky, symboly retroreflexní bílý plast | m2 | 8 |  | 0 | CS ÚRS 2018 02 |  |  | základní |  | 0 | 0.0026 | 0.0208 | 0 | 0 | 4 | K | 2 |  |  |  | ROZPOCET | 0 | 0 | 0 | 0 | 0 | 1 | 0 | 4 | 1234843354
| PP |  | Vodorovné dopravní značení stříkaným plastem přechody pro chodce, šipky, symboly nápisy bílé retroreflexní | [15 empty] | PP | 2
| VV |  | "2. fáze VDZ, dvousložkový plast" | [15 empty] | VV | 2 | 1 | True | 0 | ROZPOCET
| VV |  | "vodorovné dopravní značení" | [15 empty] | VV | 2 | 1 | True | 0 | ROZPOCET
| VV |  | "V10a" 8 |  | 8 | [13 empty] | VV | 2 | 2 | True | 0 | ROZPOCET
57 | K | 915621111 | Předznačení vodorovného plošného značení | m2 | 8 |  | 0 | CS ÚRS 2018 02 |  |  | základní |  | 0 | 1e-05 | 8e-05 | 0 | 0 | 4 | K | 2 |  |  |  | ROZPOCET | 0 | 0 | 0 | 0 | 0 | 1 | 0 | 4 | 495261021
| PP |  | Předznačení pro vodorovné značení stříkané barvou nebo prováděné z nátěrových hmot plošné šipky, symboly, nápisy | [15 empty] | PP | 2
| VV |  | "vodorovné dopravní značení" | [15 empty] | VV | 2 | 1 | True | 0 | ROZPOCET
| VV |  | "V10a" 8 |  | 8 | [13 empty] | VV | 2 | 2 | True | 0 | ROZPOCET
58 | K | 916241213 | Osazení obrubníku kamenného stojatého s boční opěrou do lože z betonu prostého | m | 249 |  | 0 | CS ÚRS 2018 02 |  |  | základní |  | 0 | 0.14067 | 35.0268 | 0 | 0 | 4 | K | 2 |  |  |  | ROZPOCET | 0 | 0 | 0 | 0 | 0 | 1 | 0 | 4 | 459203622
| PP |  | Osazení obrubníku kamenného se zřízením lože, s vyplněním a zatřením spár cementovou maltou stojatého s boční opěrou z betonu prostého, do lože z betonu prostého | [15 empty] | PP | 2
| P |  | Poznámka k položce: beton C12/16 | [15 empty] | P | 2
| VV |  | "žulový chodník" 249 |  | 249 | [13 empty] | VV | 2 | 2 | True | 0 | ROZPOCET
59 | M | 58380003 | obrubník kamenný přímý, žula, 30x20 | m | 249 |  | 0 | CS ÚRS 2018 02 |  |  | základní |  | 0 | 0.15 | 37.35 | 0 | 0 | 8 | M | 2 |  |  |  | ROZPOCET | 0 | 0 | 0 | 0 | 0 | 1 | 0 | 4 | 526065740
| PP |  | obrubník kamenný přímý, žula, 30x20 | [15 empty] | PP | 2
60 | K | 919112222 | Řezání spár pro vytvoření komůrky š 15 mm hl 25 mm pro těsnící zálivku v živičném krytu | m | 152 |  | 0 | CS ÚRS 2018 02 |  |  | základní |  | 0 | 0 | 0 | 0 | 0 | 4 | K | 2 |  |  |  | ROZPOCET | 0 | 0 | 0 | 0 | 0 | 1 | 0 | 4 | 652235839
| PP |  | Řezání dilatačních spár v živičném krytu vytvoření komůrky pro těsnící zálivku šířky 15 mm, hloubky 25 mm | [15 empty] | PP | 2
| VV |  | "pracovní spára" | [15 empty] | VV | 2 | 1 | True | 0 | ROZPOCET
| VV |  | 152 |  | 152 | [13 empty] | VV | 2 | 2 | True | 0 | ROZPOCET
61 | K | 919122121 | Těsnění spár zálivkou za tepla pro komůrky š 15 mm hl 25 mm s těsnicím profilem | m | 152 |  | 0 | CS ÚRS 2018 02 |  |  | základní |  | 0 | 9e-05 | 0.01368 | 0 | 0 | 4 | K | 2 |  |  |  | ROZPOCET | 0 | 0 | 0 | 0 | 0 | 1 | 0 | 4 | -108902426
| PP |  | Utěsnění dilatačních spár zálivkou za tepla v cementobetonovém nebo živičném krytu včetně adhezního nátěru s těsnicím profilem pod zálivkou, pro komůrky šířky 15 mm, hloubky 25 mm | [15 empty] | PP | 2
| VV |  | "pracovní spára" | [15 empty] | VV | 2 | 1 | True | 0 | ROZPOCET
| VV |  | 152 |  | 152 | [13 empty] | VV | 2 | 2 | True | 1 | ROZPOCET
62 | K | 919735111 | Řezání stávajícího živičného krytu hl do 50 mm | m | 304 |  | 0 | CS ÚRS 2018 02 |  |  | základní |  | 0 | 0 | 0 | 0 | 0 | 4 | K | 2 |  |  |  | ROZPOCET | 0 | 0 | 0 | 0 | 0 | 1 | 0 | 4 | -1903845025
| PP |  | Řezání stávajícího živičného krytu nebo podkladu hloubky do 50 mm | [15 empty] | PP | 2
| VV |  | "řezání asfaltových vrstev" 304 |  | 304 | [13 empty] | VV | 2 | 2 | True | 1 | ROZPOCET
63 | K | 935114112-1 | Mikroštěrbinový odvodňovací betonový žlab 220x260 mm se spádem dna 0,5 % se základem | m | 145 |  | 0 |  |  |  | základní |  | 0 | 0.27093 | 39.2848 | 0 | 0 | 4 | K | 2 |  |  |  | ROZPOCET | 0 | 0 | 0 | 0 | 0 | 1 | 0 | 4 | 780164666
| PP |  | Štěrbinový odvodňovací betonový žlab se základem z betonu prostého a s obetonováním rozměru 220x260 mm (mikroštěrbinový) se spádem dna 0,5 % | [15 empty] | PP | 2
| VV |  | "betonový štěrbinový žlab do betonového lože" 145 |  | 145 | [13 empty] | VV | 2 | 2 | True | 1 | ROZPOCET
| D | 997 | Přesun sutě |  |  |  | 0 | [5 empty] | 0 |  | 0 |  | 0 | 1 | D | 1 |  |  |  | ROZPOCET | [6 empty] | 0
64 | K | 997221551-1 | Vodorovná doprava suti na skládku ze sypkých materiálů na vzdálenost dle dodavatele stavby | t | 94.35 |  | 0 |  |  |  | základní |  | 0 | 0 | 0 | 0 | 0 | 4 | K | 2 |  |  |  | ROZPOCET | 0 | 0 | 0 | 0 | 0 | 1 | 0 | 4 | -1317070625
| PP |  | Vodorovná doprava suti na skládku bez naložení, ale se složením a s hrubým urovnáním ze sypkých materiálů, na vzdálenost dle dodavatele stavby | [15 empty] | PP | 2
| VV |  | 134,325-39,975 |  | 94.35 | [13 empty] | VV | 2 | 2 | True | 0 | ROZPOCET
65 | K | 997221561-1 | Vodorovná doprava suti na skládku z kusových materiálů na vzdálenost dle dodavatele stavby | t | 39.975 |  | 0 |  |  |  | základní |  | 0 | 0 | 0 | 0 | 0 | 4 | K | 2 |  |  |  | ROZPOCET | 0 | 0 | 0 | 0 | 0 | 1 | 0 | 4 | 2082140420
| PP |  | Vodorovná doprava suti na skládku bez naložení, ale se složením a s hrubým urovnáním z kusových materiálů na vzdálenost dle dodavatele stavby | [15 empty] | PP | 2
| VV |  | 39,975 |  | 39.975 | [13 empty] | VV | 2 | 2 | True | 0 | ROZPOCET
66 | K | 997221611 | Nakládání suti na dopravní prostředky pro vodorovnou dopravu | t | 94.35 |  | 0 | CS ÚRS 2018 02 |  |  | základní |  | 0 | 0 | 0 | 0 | 0 | 4 | K | 2 |  |  |  | ROZPOCET | 0 | 0 | 0 | 0 | 0 | 1 | 0 | 4 | 818694728
| PP |  | Nakládání na dopravní prostředky pro vodorovnou dopravu suti | [15 empty] | PP | 2
| VV |  | 134,325-39,975 |  | 94.35 | [13 empty] | VV | 2 | 2 | True | 1 | ROZPOCET
67 | K | 997221612 | Nakládání vybouraných hmot na dopravní prostředky pro vodorovnou dopravu | t | 39.975 |  | 0 | CS ÚRS 2018 02 |  |  | základní |  | 0 | 0 | 0 | 0 | 0 | 4 | K | 2 |  |  |  | ROZPOCET | 0 | 0 | 0 | 0 | 0 | 1 | 0 | 4 | -220576639
| PP |  | Nakládání na dopravní prostředky pro vodorovnou dopravu vybouraných hmot | [15 empty] | PP | 2
| VV |  | 39,975 |  | 39.975 | [13 empty] | VV | 2 | 2 | True | 1 | ROZPOCET
68 | K | 997221815 | Poplatek za uložení na skládce (skládkovné) stavebního odpadu betonového kód odpadu 170 101 | t | 39.975 |  | 0 | CS ÚRS 2018 02 |  |  | základní |  | 0 | 0 | 0 | 0 | 0 | 4 | K | 2 |  |  |  | ROZPOCET | 0 | 0 | 0 | 0 | 0 | 1 | 0 | 4 | -1473745711
| PP |  | Poplatek za uložení stavebního odpadu na skládce (skládkovné) z prostého betonu zatříděného do Katalogu odpadů pod kódem 170 101 | [15 empty] | PP | 2
| VV |  | "beton" 39,975 |  | 39.975 | [13 empty] | VV | 2 | 2 | True | 0 | ROZPOCET
69 | K | 997221845 | Poplatek za uložení na skládce (skládkovné) odpadu asfaltového bez dehtu kód odpadu 170 302 | t | 40.7 |  | 0 | CS ÚRS 2018 02 |  |  | základní |  | 0 | 0 | 0 | 0 | 0 | 4 | K | 2 |  |  |  | ROZPOCET | 0 | 0 | 0 | 0 | 0 | 1 | 0 | 4 | 1924612689
| PP |  | Poplatek za uložení stavebního odpadu na skládce (skládkovné) asfaltového bez obsahu dehtu zatříděného do Katalogu odpadů pod kódem 170 302 | [15 empty] | PP | 2
| VV |  | "živice - speciální skládka, resp. recyklační středisko" 40,7 |  | 40.7 | [13 empty] | VV | 2 | 2 | True | 0 | ROZPOCET
70 | K | 997221855 | Poplatek za uložení na skládce (skládkovné) zeminy a kameniva kód odpadu 170 504 | t | 53.65 |  | 0 | CS ÚRS 2018 02 |  |  | základní |  | 0 | 0 | 0 | 0 | 0 | 4 | K | 2 |  |  |  | ROZPOCET | 0 | 0 | 0 | 0 | 0 | 1 | 0 | 4 | -276166185
| PP |  | Poplatek za uložení stavebního odpadu na skládce (skládkovné) zeminy a kameniva zatříděného do Katalogu odpadů pod kódem 170 504 | [15 empty] | PP | 2
| VV |  | "kamenivo"53,65 |  | 53.65 | [13 empty] | VV | 2 | 2 | True | 0 | ROZPOCET
| D | 998 | Přesun hmot |  |  |  | 0 | [5 empty] | 0 |  | 0 |  | 0 | 1 | D | 1 |  |  |  | ROZPOCET | [6 empty] | 0
71 | K | 998229111 | Přesun hmot omezený pro pozemní komunikace s krytem z kameniva, betonu,živice na vzdálenost do 50 m | t | 141.839 |  | 0 | CS ÚRS 2018 02 |  |  | základní |  | 0 | 0 | 0 | 0 | 0 | 4 | K | 2 |  |  |  | ROZPOCET | 0 | 0 | 0 | 0 | 0 | 1 | 0 | 4 | -1344139426
| PP |  | Přesun hmot omezený pro pozemní komunikace s naložením a složením na vzdálenost do 50 m, s krytem z kameniva, monolitickým betonovým nebo živičným | [15 empty] | PP | 2
| P |  | Poznámka k položce: Revitalizace koupaliště Lhotka, Praha 4 | [15 empty] | P | 2

## SO 2 - Přípojka kanalizace
| List obsahuje: |  | 1) Krycí list soupisu | 2) Rekapitulace |  |  | 3) Soupis prací | Zpět na list: | Rekapitulace stavby
{5489e9db-552d-412d-bca6-3852d5849579}
2
| KRYCÍ LIST SOUPISU | [8 empty] | v --- níže se nacházejí doplnkové a pomocné údaje k sestavám --- v | [8 empty] | False
Stavba:
Revitalizace koupaliště Lhotka, Praha 4 - 2.etapa
Objekt:
SO 2 - Přípojka kanalizace
| KSO: |  | 827 |  |  | CC-CZ:
| Místo: |  | Praha 4, k.ú. Lhotka 728071 |  |  | Datum: | 10. 8. 2018
| Zadavatel: |  |  |  |  | IČ:
|  | Městská část Praha 4 |  |  |  | DIČ:
| Uchazeč: |  |  |  |  | IČ:
DIČ:
| Projektant: |  |  |  |  | IČ:
|  | SUNCAD, s.r.o. |  |  |  | DIČ:
Poznámka:
| Cena bez DPH | [5 empty] | 0
|  |  | Základ daně |  |  | Sazba daně | Výše daně
| DPH | základní | 0 |  |  | 21% | 0
|  | snížená | 0 |  |  | 15% | 0
|  | zákl. přenesená | 0 |  |  | 21% | 0
|  | sníž. přenesená | 0 |  |  | 15% | 0
|  | nulová | 0 |  |  | 0% | 0
| Cena s DPH |  |  | v | CZK |  | 0
REKAPITULACE ČLENĚNÍ SOUPISU PRACÍ
Stavba:
Revitalizace koupaliště Lhotka, Praha 4 - 2.etapa
Objekt:
SO 2 - Přípojka kanalizace
Místo: |  |  | Praha 4, k.ú. Lhotka 728071 |  |  | Datum: | 10. 8. 2018
Zadavatel: |  |  | Městská část Praha 4 |  |  | Projektant: | SUNCAD, s.r.o.
Uchazeč:
Kód dílu - Popis | [6 empty] | Cena celkem [CZK]
Náklady soupisu celkem | [6 empty] | 0 | [12 empty] | -1
| HSV - Práce a dodávky HSV | [5 empty] | 0
| 1 - Zemní práce | [5 empty] | 0
| 4 - Vodorovné konstrukce | [5 empty] | 0
| 5 - Komunikace pozemní | [5 empty] | 0
| 8 - Trubní vedení | [5 empty] | 0
| 9 - Ostatní konstrukce a práce-bourání | [5 empty] | 0
| 997 - Přesun sutě | [5 empty] | 0
| 998 - Přesun hmot | [5 empty] | 0
SOUPIS PRACÍ
Stavba:
Revitalizace koupaliště Lhotka, Praha 4 - 2.etapa
Objekt:
SO 2 - Přípojka kanalizace
Místo: |  |  | Praha 4, k.ú. Lhotka 728071 |  |  | Datum: | 10. 8. 2018
Zadavatel: |  |  | Městská část Praha 4 |  |  | Projektant: | SUNCAD, s.r.o.
Uchazeč:
PČ | Typ | Kód | Popis | MJ | Množství | J.cena [CZK] | Cena celkem [CZK] | Cenová soustava |  | Poznámka | DPH | J. Nh [h] | Nh celkem [h] | J. hmotnost [t] | Hmotnost celkem [t] | J. suť [t] | Suť Celkem [t]
Náklady soupisu celkem | [6 empty] | 0 | [5 empty] | 0 |  | 17.5665 |  | 5.69 |  | D | -1 | [10 empty] | 0
| D | HSV | Práce a dodávky HSV |  |  |  | 0 | [5 empty] | 0 |  | 17.5665 |  | 5.69 | 1 | D | 0 |  |  |  | ROZPOCET | [6 empty] | 0
| D | 1 | Zemní práce |  |  |  | 0 | [5 empty] | 0 |  | 0.02295 |  | 5.67 | 1 | D | 1 |  |  |  | ROZPOCET | [6 empty] | 0
1 | K | 113107023 | Odstranění podkladu z kameniva drceného tl 300 mm při překopech ručně | m2 | 7.5 |  | 0 | CS ÚRS 2018 02 |  |  | základní |  | 0 | 0 | 0 | 0.44 | 3.3 | 4 | K | 2 |  |  |  | ROZPOCET | 0 | 0 | 0 | 0 | 0 | 1 | 0 | 4 | 1383359311
| PP |  | Odstranění podkladů nebo krytů při překopech inženýrských sítí s přemístěním hmot na skládku ve vzdálenosti do 3 m nebo s naložením na dopravní prostředek ručně z kameniva hrubého drceného, o tl. vrstvy přes 200 do 300 mm | [15 empty] | PP | 2
| VV |  | 7,50 |  | 7.5 | [13 empty] | VV | 2 | 2 | True | 0 | ROZPOCET
| VV |  | Součet |  | 7.5 | [13 empty] | VV | 2 | 4 | True | 1 | ROZPOCET
2 | K | 113107043 | Odstranění podkladu živičných tl 150 mm při překopech ručně | m2 | 7.5 |  | 0 | CS ÚRS 2018 02 |  |  | základní |  | 0 | 0 | 0 | 0.316 | 2.37 | 4 | K | 2 |  |  |  | ROZPOCET | 0 | 0 | 0 | 0 | 0 | 1 | 0 | 4 | 110579356
| PP |  | Odstranění podkladů nebo krytů při překopech inženýrských sítí s přemístěním hmot na skládku ve vzdálenosti do 3 m nebo s naložením na dopravní prostředek ručně živičných, o tl. vrstvy přes 100 do 150 mm | [15 empty] | PP | 2
3 | K | 130901121 | Bourání kcí v hloubených vykopávkách ze zdiva z betonu prostého ručně | m3 | 0.35 |  | 0 | CS ÚRS 2018 02 |  |  | základní |  | 0 | 0 | 0 | 0 | 0 | 4 | K | 2 |  |  |  | ROZPOCET | 0 | 0 | 0 | 0 | 0 | 1 | 0 | 4 | -1473474871
| PP |  | Bourání konstrukcí v hloubených vykopávkách - ručně z betonu prostého neprokládaného | [15 empty] | PP | 2
| VV |  | "vyb obet. kanal" | [15 empty] | VV | 2 | 1 | True | 0 | ROZPOCET
| VV |  | 0,35*1 |  | 0.35 | [13 empty] | VV | 2 | 2 | True | 0 | ROZPOCET
| VV |  | Součet |  | 0.35 | [13 empty] | VV | 2 | 4 | True | 1 | ROZPOCET
4 | K | 132201201 | Hloubení rýh š do 2000 mm v hornině tř. 3 objemu do 100 m3 | m3 | 3.125 |  | 0 | CS ÚRS 2018 02 |  |  | základní |  | 0 | 0 | 0 | 0 | 0 | 4 | K | 2 |  |  |  | ROZPOCET | 0 | 0 | 0 | 0 | 0 | 1 | 0 | 4 | 458146205
| PP |  | Hloubení zapažených i nezapažených rýh šířky přes 600 do 2 000 mm s urovnáním dna do předepsaného profilu a spádu v hornině tř. 3 do 100 m3 | [15 empty] | PP | 2
| VV |  | "výk příp a ša rozšíř" | [15 empty] | VV | 2 | 1 | True | 0 | ROZPOCET
| VV |  | 12,50*0,25 |  | 3.125 | [13 empty] | VV | 2 | 2 | True | 0 | ROZPOCET
| VV |  | Součet |  | 3.125 | [13 empty] | VV | 2 | 4 | True | 1 | ROZPOCET
5 | K | 132201209 | Příplatek za lepivost k hloubení rýh š do 2000 mm v hornině tř. 3 | m3 | 1.563 |  | 0 | CS ÚRS 2018 02 |  |  | základní |  | 0 | 0 | 0 | 0 | 0 | 4 | K | 2 |  |  |  | ROZPOCET | 0 | 0 | 0 | 0 | 0 | 1 | 0 | 4 | 747002099
| PP |  | Hloubení zapažených i nezapažených rýh šířky přes 600 do 2 000 mm s urovnáním dna do předepsaného profilu a spádu v hornině tř. 3 Příplatek k cenám za lepivost horniny tř. 3 | [15 empty] | PP | 2
| VV |  | 3,125*0,5 |  | 1.563 | [13 empty] | VV | 2 | 2 | True | 0 | ROZPOCET
| VV |  | Součet |  | 1.563 | [13 empty] | VV | 2 | 4 | True | 1 | ROZPOCET
6 | K | 132212201 | Hloubení rýh š přes 600 do 2000 mm ručním nebo pneum nářadím v soudržných horninách tř. 3 | m3 | 3.125 |  | 0 | CS ÚRS 2018 02 |  |  | základní |  | 0 | 0 | 0 | 0 | 0 | 4 | K | 2 |  |  |  | ROZPOCET | 0 | 0 | 0 | 0 | 0 | 1 | 0 | 4 | 2115749441
| PP |  | Hloubení zapažených i nezapažených rýh šířky přes 600 do 2 000 mm ručním nebo pneumatickým nářadím s urovnáním dna do předepsaného profilu a spádu v horninách tř. 3 soudržných | [15 empty] | PP | 2
| VV |  | 3,125 |  | 3.125 | [13 empty] | VV | 2 | 2 | True | 0 | ROZPOCET
| VV |  | Součet |  | 3.125 | [13 empty] | VV | 2 | 4 | True | 1 | ROZPOCET
7 | K | 132212209 | Příplatek za lepivost u hloubení rýh š do 2000 mm ručním nebo pneum nářadím v hornině tř. 3 | m3 | 1.563 |  | 0 | CS ÚRS 2018 02 |  |  | základní |  | 0 | 0 | 0 | 0 | 0 | 4 | K | 2 |  |  |  | ROZPOCET | 0 | 0 | 0 | 0 | 0 | 1 | 0 | 4 | 607684995
| PP |  | Hloubení zapažených i nezapažených rýh šířky přes 600 do 2 000 mm ručním nebo pneumatickým nářadím s urovnáním dna do předepsaného profilu a spádu v horninách tř. 3 Příplatek k cenám za lepivost horniny tř. 3 | [15 empty] | PP | 2
| VV |  | 1,563 |  | 1.563 | [13 empty] | VV | 2 | 2 | True | 0 | ROZPOCET
| VV |  | Součet |  | 1.563 | [13 empty] | VV | 2 | 4 | True | 1 | ROZPOCET
8 | K | 132301201 | Hloubení rýh š do 2000 mm v hornině tř. 4 objemu do 100 m3 | m3 | 3.125 |  | 0 | CS ÚRS 2018 02 |  |  | základní |  | 0 | 0 | 0 | 0 | 0 | 4 | K | 2 |  |  |  | ROZPOCET | 0 | 0 | 0 | 0 | 0 | 1 | 0 | 4 | 1303246157
| PP |  | Hloubení zapažených i nezapažených rýh šířky přes 600 do 2 000 mm s urovnáním dna do předepsaného profilu a spádu v hornině tř. 4 do 100 m3 | [15 empty] | PP | 2
| VV |  | 3,125 |  | 3.125 | [13 empty] | VV | 2 | 2 | True | 0 | ROZPOCET
| VV |  | Součet |  | 3.125 | [13 empty] | VV | 2 | 4 | True | 1 | ROZPOCET
9 | K | 132301209 | Příplatek za lepivost k hloubení rýh š do 2000 mm v hornině tř. 4 | m3 | 1.563 |  | 0 | CS ÚRS 2018 02 |  |  | základní |  | 0 | 0 | 0 | 0 | 0 | 4 | K | 2 |  |  |  | ROZPOCET | 0 | 0 | 0 | 0 | 0 | 1 | 0 | 4 | -1661077958
| PP |  | Hloubení zapažených i nezapažených rýh šířky přes 600 do 2 000 mm s urovnáním dna do předepsaného profilu a spádu v hornině tř. 4 Příplatek k cenám za lepivost horniny tř. 4 | [15 empty] | PP | 2
| VV |  | 1,563 |  | 1.563 | [13 empty] | VV | 2 | 2 | True | 0 | ROZPOCET
| VV |  | Součet |  | 1.563 | [13 empty] | VV | 2 | 4 | True | 1 | ROZPOCET
10 | K | 132312201 | Hloubení rýh š přes 600 do 2000 mm ručním nebo pneum nářadím v soudržných horninách tř. 4 | m3 | 3.125 |  | 0 | CS ÚRS 2018 02 |  |  | základní |  | 0 | 0 | 0 | 0 | 0 | 4 | K | 2 |  |  |  | ROZPOCET | 0 | 0 | 0 | 0 | 0 | 1 | 0 | 4 | -2010837398
| PP |  | Hloubení zapažených i nezapažených rýh šířky přes 600 do 2 000 mm ručním nebo pneumatickým nářadím s urovnáním dna do předepsaného profilu a spádu v horninách tř. 4 soudržných | [15 empty] | PP | 2
| VV |  | 3,125 |  | 3.125 | [13 empty] | VV | 2 | 2 | True | 0 | ROZPOCET
| VV |  | Součet |  | 3.125 | [13 empty] | VV | 2 | 4 | True | 1 | ROZPOCET
11 | K | 132312209 | Příplatek za lepivost u hloubení rýh š do 2000 mm ručním nebo pneum nářadím v hornině tř. 4 | m3 | 1.563 |  | 0 | CS ÚRS 2018 02 |  |  | základní |  | 0 | 0 | 0 | 0 | 0 | 4 | K | 2 |  |  |  | ROZPOCET | 0 | 0 | 0 | 0 | 0 | 1 | 0 | 4 | 1455904040
| PP |  | Hloubení zapažených i nezapažených rýh šířky přes 600 do 2 000 mm ručním nebo pneumatickým nářadím s urovnáním dna do předepsaného profilu a spádu v horninách tř. 4 Příplatek k cenám za lepivost horniny tř. 4 | [15 empty] | PP | 2
| VV |  | 1,563 |  | 1.563 | [13 empty] | VV | 2 | 2 | True | 0 | ROZPOCET
| VV |  | Součet |  | 1.563 | [13 empty] | VV | 2 | 4 | True | 1 | ROZPOCET
12 | K | 151101102 | Zřízení příložného pažení a rozepření stěn rýh hl do 4 m | m2 | 27 |  | 0 | CS ÚRS 2018 02 |  |  | základní |  | 0 | 0.00085 | 0.02295 | 0 | 0 | 4 | K | 2 |  |  |  | ROZPOCET | 0 | 0 | 0 | 0 | 0 | 1 | 0 | 4 | 929335628
| PP |  | Zřízení pažení a rozepření stěn rýh pro podzemní vedení pro všechny šířky rýhy příložné pro jakoukoliv mezerovitost, hloubky do 4 m | [15 empty] | PP | 2
| VV |  | 27 |  | 27 | [13 empty] | VV | 2 | 2 | True | 0 | ROZPOCET
| VV |  | Součet |  | 27 | [13 empty] | VV | 2 | 4 | True | 1 | ROZPOCET
13 | K | 151101112 | Odstranění příložného pažení a rozepření stěn rýh hl do 4 m | m2 | 27 |  | 0 | CS ÚRS 2018 02 |  |  | základní |  | 0 | 0 | 0 | 0 | 0 | 4 | K | 2 |  |  |  | ROZPOCET | 0 | 0 | 0 | 0 | 0 | 1 | 0 | 4 | -2022616157
| PP |  | Odstranění pažení a rozepření stěn rýh pro podzemní vedení s uložením materiálu na vzdálenost do 3 m od kraje výkopu příložné, hloubky přes 2 do 4 m | [15 empty] | PP | 2
14 | K | 161101102 | Svislé přemístění výkopku z horniny tř. 1 až 4 hl výkopu do 4 m | m3 | 7.5 |  | 0 | CS ÚRS 2018 02 |  |  | základní |  | 0 | 0 | 0 | 0 | 0 | 4 | K | 2 |  |  |  | ROZPOCET | 0 | 0 | 0 | 0 | 0 | 1 | 0 | 4 | 1210483300
| PP |  | Svislé přemístění výkopku bez naložení do dopravní nádoby avšak s vyprázdněním dopravní nádoby na hromadu nebo do dopravního prostředku z horniny tř. 1 až 4, při hloubce výkopu přes 2,5 do 4 m | [15 empty] | PP | 2
15 | K | 161101152 | Svislé přemístění výkopku z horniny tř. 5 až 7 hl výkopu do 4 m | m3 | 0.35 |  | 0 | CS ÚRS 2018 02 |  |  | základní |  | 0 | 0 | 0 | 0 | 0 | 4 | K | 2 |  |  |  | ROZPOCET | 0 | 0 | 0 | 0 | 0 | 1 | 0 | 4 | -350667949
| PP |  | Svislé přemístění výkopku bez naložení do dopravní nádoby avšak s vyprázdněním dopravní nádoby na hromadu nebo do dopravního prostředku z horniny tř. 5 až 7, při hloubce výkopu přes 2,5 do 4 m | [15 empty] | PP | 2
16 | K | 162301102 | Vodorovné přemístění do 1000 m výkopku/sypaniny z horniny tř. 1 až 4 | m3 | 47.84 |  | 0 | CS ÚRS 2018 02 |  |  | základní |  | 0 | 0 | 0 | 0 | 0 | 4 | K | 2 |  |  |  | ROZPOCET | 0 | 0 | 0 | 0 | 0 | 1 | 0 | 4 | -1202046769
| PP |  | Vodorovné přemístění výkopku nebo sypaniny po suchu na obvyklém dopravním prostředku, bez naložení výkopku, avšak se složením bez rozhrnutí z horniny tř. 1 až 4 na vzdálenost přes 500 do 1 000 m | [15 empty] | PP | 2
| VV |  | "vnitrostaveništní přesun zásypových, násypových materiálů, štěrků na meziskládku a z meziskládky" | [15 empty] | VV | 2 | 1 | True | 0 | ROZPOCET
| VV |  | "štěrkpísek" | [15 empty] | VV | 2 | 1 | True | 0 | ROZPOCET
| VV |  | "obsyp a záýsyp ve vozovce" | [15 empty] | VV | 2 | 1 | True | 0 | ROZPOCET
| VV |  | (11,03+0,93)*2 |  | 23.92 | [13 empty] | VV | 2 | 2 | True | 0 | ROZPOCET
| VV |  | Součet |  | 23.92 | [13 empty] | VV | 2 | 4 | True | 0 | ROZPOCET
17 | K | 162701105 | Vodorovné přemístění do 10000 m výkopku/sypaniny z horniny tř. 1 až 4 | m3 | 12.5 |  | 0 | CS ÚRS 2018 02 |  |  | základní |  | 0 | 0 | 0 | 0 | 0 | 4 | K | 2 |  |  |  | ROZPOCET | 0 | 0 | 0 | 0 | 0 | 1 | 0 | 4 | 1726805096
| PP |  | Vodorovné přemístění výkopku nebo sypaniny po suchu na obvyklém dopravním prostředku, bez naložení výkopku, avšak se složením bez rozhrnutí z horniny tř. 1 až 4 na vzdálenost přes 9 000 do 10 000 m | [15 empty] | PP | 2
| VV |  | 12,50 |  | 12.5 | [13 empty] | VV | 2 | 2 | True | 0 | ROZPOCET
| VV |  | Součet |  | 12.5 | [13 empty] | VV | 2 | 4 | True | 1 | ROZPOCET
18 | K | 162701155 | Vodorovné přemístění do 10000 m výkopku/sypaniny z horniny tř. 5 až 7 | m3 | 0.35 |  | 0 | CS ÚRS 2018 02 |  |  | základní |  | 0 | 0 | 0 | 0 | 0 | 4 | K | 2 |  |  |  | ROZPOCET | 0 | 0 | 0 | 0 | 0 | 1 | 0 | 4 | -158725185
| PP |  | Vodorovné přemístění výkopku nebo sypaniny po suchu na obvyklém dopravním prostředku, bez naložení výkopku, avšak se složením bez rozhrnutí z horniny tř. 5 až 7 na vzdálenost přes 9 000 do 10 000 m | [15 empty] | PP | 2
19 | K | 167101101 | Nakládání výkopku z hornin tř. 1 až 4 do 100 m3 | m3 | 23.92 |  | 0 | CS ÚRS 2018 02 |  |  | základní |  | 0 | 0 | 0 | 0 | 0 | 4 | K | 2 |  |  |  | ROZPOCET | 0 | 0 | 0 | 0 | 0 | 1 | 0 | 4 | 1889798581
| PP |  | Nakládání, skládání a překládání neulehlého výkopku nebo sypaniny nakládání, množství do 100 m3, z hornin tř. 1 až 4 | [15 empty] | PP | 2
| VV |  | "vnitrostaveništní přesun zásypových, násypových materiálů, štěrků na meziskládku a z meziskládky" | [15 empty] | VV | 2 | 1 | True | 0 | ROZPOCET
| VV |  | "obsyp a záýsyp ve vozovce" | [15 empty] | VV | 2 | 1 | True | 0 | ROZPOCET
| VV |  | (11,03+0,93) |  | 11.96 | [13 empty] | VV | 2 | 2 | True | 0 | ROZPOCET
| VV |  | Součet |  | 11.96 | [13 empty] | VV | 2 | 4 | True | 0 | ROZPOCET
20 | K | 171201211 | Poplatek za uložení stavebního odpadu - zeminy a kameniva na skládce | t | 23.34 |  | 0 | CS ÚRS 2018 02 |  |  | základní |  | 0 | 0 | 0 | 0 | 0 | 4 | K | 2 |  |  |  | ROZPOCET | 0 | 0 | 0 | 0 | 0 | 1 | 0 | 4 | -307510650
| PP |  | Poplatek za uložení stavebního odpadu na skládce (skládkovné) zeminy a kameniva zatříděného do Katalogu odpadů pod kódem 170 504 | [15 empty] | PP | 2
| VV |  | 12,5*1,8 |  | 22.5 | [13 empty] | VV | 2 | 2 | True | 0 | ROZPOCET
| VV |  | 0,35*2,4 |  | 0.84 | [13 empty] | VV | 2 | 2 | True | 0 | ROZPOCET
| VV |  | Součet |  | 23.34 | [13 empty] | VV | 2 | 4 | True | 1 | ROZPOCET
21 | K | 174101101 | Zásyp jam, šachet rýh nebo kolem objektů sypaninou se zhutněním | m3 | 11.03 |  | 0 | CS ÚRS 2018 02 |  |  | základní |  | 0 | 0 | 0 | 0 | 0 | 4 | K | 2 |  |  |  | ROZPOCET | 0 | 0 | 0 | 0 | 0 | 1 | 0 | 4 | 768395480
| PP |  | Zásyp sypaninou z jakékoliv horniny s uložením výkopku ve vrstvách se zhutněním jam, šachet, rýh nebo kolem objektů v těchto vykopávkách | [15 empty] | PP | 2
| VV |  | 11,03 |  | 11.03 | [13 empty] | VV | 2 | 2 | True | 0 | ROZPOCET
| VV |  | Součet |  | 11.03 | [13 empty] | VV | 2 | 4 | True | 1 | ROZPOCET
22 | K | 175111101 | Obsypání potrubí ručně sypaninou bez prohození sítem, uloženou do 3 m | m3 | 0.93 |  | 0 | CS ÚRS 2018 02 |  |  | základní |  | 0 | 0 | 0 | 0 | 0 | 4 | K | 2 |  |  |  | ROZPOCET | 0 | 0 | 0 | 0 | 0 | 1 | 0 | 4 | -230282863
| PP |  | Obsypání potrubí ručně sypaninou z vhodných hornin tř. 1 až 4 nebo materiálem připraveným podél výkopu ve vzdálenosti do 3 m od jeho kraje, pro jakoukoliv hloubku výkopu a míru zhutnění bez prohození sypaniny sítem | [15 empty] | PP | 2
| VV |  | 0,93 |  | 0.93 | [13 empty] | VV | 2 | 2 | True | 0 | ROZPOCET
| VV |  | Součet |  | 0.93 | [13 empty] | VV | 2 | 4 | True | 1 | ROZPOCET
23 | M | 58337303 | štěrkopísek frakce 0-8 | t | 24.518 |  | 0 | CS ÚRS 2018 02 |  |  | základní |  | 0 | 0 | 0 | 0 | 0 | 8 | M | 2 |  |  |  | ROZPOCET | 0 | 0 | 0 | 0 | 0 | 1 | 0 | 4 | 726847996
| PP |  | štěrkopísek frakce 0-8 | [15 empty] | PP | 2
| VV |  | "obsyp a záýsyp ve vozovce" | [15 empty] | VV | 2 | 1 | True | 0 | ROZPOCET
| VV |  | (11,03+0,93)*2,05 |  | 24.518 | [13 empty] | VV | 2 | 2 | True | 0 | ROZPOCET
| VV |  | Součet |  | 24.518 | [13 empty] | VV | 2 | 4 | True | 1 | ROZPOCET
24 | K | 181951102 | Úprava pláně v hornině tř. 1 až 4 se zhutněním | m2 | 7.5 |  | 0 | CS ÚRS 2018 02 |  |  | základní |  | 0 | 0 | 0 | 0 | 0 | 4 | K | 2 |  |  |  | ROZPOCET | 0 | 0 | 0 | 0 | 0 | 1 | 0 | 4 | -132424713
| PP |  | Úprava pláně vyrovnáním výškových rozdílů v hornině tř. 1 až 4 se zhutněním | [15 empty] | PP | 2
| VV |  | 7,50 |  | 7.5 | [13 empty] | VV | 2 | 2 | True | 0 | ROZPOCET
| VV |  | Součet |  | 7.5 | [13 empty] | VV | 2 | 4 | True | 1 | ROZPOCET
| D | 4 | Vodorovné konstrukce |  |  |  | 0 | [5 empty] | 0 |  | 1.3256 |  | 0 | 1 | D | 1 |  |  |  | ROZPOCET | [6 empty] | 0
25 | K | 452112111 | Osazení betonových prstenců nebo rámů v do 100 mm | kus | 2 |  | 0 | CS ÚRS 2018 02 |  |  | základní |  | 0 | 0.0066 | 0.0132 | 0 | 0 | 4 | K | 2 |  |  |  | ROZPOCET | 0 | 0 | 0 | 0 | 0 | 1 | 0 | 4 | -2113221628
| PP |  | Osazení betonových dílců prstenců nebo rámů pod poklopy a mříže, výšky do 100 mm | [15 empty] | PP | 2
| VV |  | "vyr prst.pokl" | [15 empty] | VV | 2 | 1 | True | 0 | ROZPOCET
| VV |  | 2 |  | 2 | [13 empty] | VV | 2 | 2 | True | 0 | ROZPOCET
| VV |  | Součet |  | 2 | [13 empty] | VV | 2 | 4 | True | 1 | ROZPOCET
26 | M | 59224013 | prstenec šachtový vyrovnávací betonový 625x100x100mm | kus | 2 |  | 0 | CS ÚRS 2018 02 |  |  | základní |  | 0 | 0.053 | 0.106 | 0 | 0 | 8 | M | 2 |  |  |  | ROZPOCET | 0 | 0 | 0 | 0 | 0 | 1 | 0 | 4 | 587359270
| PP |  | prstenec šachtový vyrovnávací betonový 625x100x100mm | [15 empty] | PP | 2
27 | K | 452312141 | Sedlové lože z betonu prostého tř. C 16/20 otevřený výkop | m3 | 0.54 |  | 0 | CS ÚRS 2018 02 |  |  | základní |  | 0 | 2.234 | 1.2064 | 0 | 0 | 4 | K | 2 |  |  |  | ROZPOCET | 0 | 0 | 0 | 0 | 0 | 1 | 0 | 4 | -1494306478
| PP |  | Podkladní a zajišťovací konstrukce z betonu prostého v otevřeném výkopu sedlové lože pod potrubí z betonu tř. C 16/20 | [15 empty] | PP | 2
| VV |  | 0,54 |  | 0.54 | [13 empty] | VV | 2 | 2 | True | 0 | ROZPOCET
| VV |  | Součet |  | 0.54 | [13 empty] | VV | 2 | 4 | True | 1 | ROZPOCET
| D | 5 | Komunikace pozemní |  |  |  | 0 | [5 empty] | 0 |  | 11.0131 |  | 0 | 1 | D | 1 |  |  |  | ROZPOCET | [6 empty] | 0
28 | K | 564871116 | Podklad ze štěrkodrtě ŠD tl. 300 mm | m2 | 7.5 |  | 0 | CS ÚRS 2018 02 |  |  | základní |  | 0 | 0.567 | 4.2525 | 0 | 0 | 4 | K | 2 |  |  |  | ROZPOCET | 0 | 0 | 0 | 0 | 0 | 1 | 0 | 4 | -1587452016
| PP |  | Podklad ze štěrkodrti ŠD s rozprostřením a zhutněním, po zhutnění tl. 300 mm | [15 empty] | PP | 2
29 | K | 566901144 | Vyspravení podkladu po překopech ing sítí plochy do 15 m2 kamenivem hrubým drceným tl. 250 mm | m2 | 7.5 |  | 0 | CS ÚRS 2018 02 |  |  | základní |  | 0 | 0.4809 | 3.6067 | 0 | 0 | 4 | K | 2 |  |  |  | ROZPOCET | 0 | 0 | 0 | 0 | 0 | 1 | 0 | 4 | 2017546110
| PP |  | Vyspravení podkladu po překopech inženýrských sítí plochy do 15 m2 s rozprostřením a zhutněním kamenivem hrubým drceným tl. 250 mm | [15 empty] | PP | 2
| VV |  | 7,50 |  | 7.5 | [13 empty] | VV | 2 | 2 | True | 0 | ROZPOCET
| VV |  | Součet |  | 7.5 | [13 empty] | VV | 2 | 4 | True | 1 | ROZPOCET
30 | K | 566901161 | Vyspravení podkladu po překopech ing sítí plochy do 15 m2 obalovaným kamenivem ACP (OK) tl. 100 mm | m2 | 7.5 |  | 0 | CS ÚRS 2018 02 |  |  | základní |  | 0 | 0.26376 | 1.9782 | 0 | 0 | 4 | K | 2 |  |  |  | ROZPOCET | 0 | 0 | 0 | 0 | 0 | 1 | 0 | 4 | 2031912156
| PP |  | Vyspravení podkladu po překopech inženýrských sítí plochy do 15 m2 s rozprostřením a zhutněním obalovaným kamenivem ACP (OK) tl. 100 mm | [15 empty] | PP | 2
31 | K | 573231106 | Postřik živičný spojovací ze silniční emulze v množství 0,30 kg/m2 | m2 | 7.5 |  | 0 | CS ÚRS 2018 02 |  |  | základní |  | 0 | 0.00031 | 0.002325 | 0 | 0 | 4 | K | 2 |  |  |  | ROZPOCET | 0 | 0 | 0 | 0 | 0 | 1 | 0 | 4 | -1171680449
| PP |  | Postřik spojovací PS bez posypu kamenivem ze silniční emulze, v množství 0,30 kg/m2 | [15 empty] | PP | 2
| VV |  | 7,50 |  | 7.5 | [13 empty] | VV | 2 | 2 | True | 0 | ROZPOCET
| VV |  | Součet |  | 7.5 | [13 empty] | VV | 2 | 4 | True | 1 | ROZPOCET
32 | K | 577134111 | Asfaltový beton vrstva obrusná ACO 11 (ABS) tř. I tl 40 mm š do 3 m z nemodifikovaného asfaltu | m2 | 7.5 |  | 0 | CS ÚRS 2018 02 |  |  | základní |  | 0 | 0.10373 | 0.77797 | 0 | 0 | 4 | K | 2 |  |  |  | ROZPOCET | 0 | 0 | 0 | 0 | 0 | 1 | 0 | 4 | -1201395407
| PP |  | Asfaltový beton vrstva obrusná ACO 11 (ABS) s rozprostřením a se zhutněním z nemodifikovaného asfaltu v pruhu šířky do 3 m tř. I, po zhutnění tl. 40 mm | [15 empty] | PP | 2
| VV |  | 7,50 |  | 7.5 | [13 empty] | VV | 2 | 2 | True | 0 | ROZPOCET
| VV |  | Součet |  | 7.5 | [13 empty] | VV | 2 | 4 | True | 1 | ROZPOCET
33 | K | 591241111 | Kladení dlažby z kostek drobných z kamene na MC tl 50 mm | m2 | 1 |  | 0 | CS ÚRS 2018 02 |  |  | základní |  | 0 | 0.19536 | 0.19536 | 0 | 0 | 4 | K | 2 |  |  |  | ROZPOCET | 0 | 0 | 0 | 0 | 0 | 1 | 0 | 4 | 397628982
| PP |  | Kladení dlažby z kostek s provedením lože do tl. 50 mm, s vyplněním spár, s dvojím beraněním a se smetením přebytečného materiálu na krajnici drobných z kamene, do lože z cementové malty | [15 empty] | PP | 2
| VV |  | "přídlažba poklopu" | [15 empty] | VV | 2 | 1 | True | 0 | ROZPOCET
| VV |  | 1 |  | 1 | [13 empty] | VV | 2 | 2 | True | 0 | ROZPOCET
| VV |  | Součet |  | 1 | [13 empty] | VV | 2 | 4 | True | 1 | ROZPOCET
34 | M | 58380124 | kostka dlažební žula drobná | t | 0.2 |  | 0 |  |  |  | základní |  | 0 | 1 | 0.2 | 0 | 0 | 8 | M | 2 |  |  |  | ROZPOCET | 0 | 0 | 0 | 0 | 0 | 1 | 0 | 4 | 1615977422
| D | 8 | Trubní vedení |  |  |  | 0 | [5 empty] | 0 |  | 5.2035 |  | 0.02 | 1 | D | 1 |  |  |  | ROZPOCET | [6 empty] | 0
35 | K | 831263195 | Příplatek za zřízení kanalizační přípojky DN 100 až 300 | kus | 1 |  | 0 | CS ÚRS 2018 02 |  |  | základní |  | 0 | 0.06864 | 0.06864 | 0 | 0 | 4 | K | 2 |  |  |  | ROZPOCET | 0 | 0 | 0 | 0 | 0 | 1 | 0 | 4 | -360066160
| PP |  | Montáž potrubí z trub kameninových hrdlových s integrovaným těsněním Příplatek k cenám za zřízení kanalizační přípojky DN od 100 do 300 | [15 empty] | PP | 2
| VV |  | 1 |  | 1 | [13 empty] | VV | 2 | 2 | True | 0 | ROZPOCET
| VV |  | Součet |  | 1 | [13 empty] | VV | 2 | 4 | True | 1 | ROZPOCET
36 | K | 831352121 | Montáž potrubí z trub kameninových hrdlových s integrovaným těsněním výkop sklon do 20 % DN 200 | m | 2.5 |  | 0 | CS ÚRS 2018 02 |  |  | základní |  | 0 | 4e-05 | 0.0001 | 0 | 0 | 4 | K | 2 |  |  |  | ROZPOCET | 0 | 0 | 0 | 0 | 0 | 1 | 0 | 4 | 725632248
| PP |  | Montáž potrubí z trub kameninových hrdlových s integrovaným těsněním v otevřeném výkopu ve sklonu do 20 % DN 200 | [15 empty] | PP | 2
| VV |  | 2,50 |  | 2.5 | [13 empty] | VV | 2 | 2 | True | 0 | ROZPOCET
| VV |  | Součet |  | 2.5 | [13 empty] | VV | 2 | 4 | True | 1 | ROZPOCET
37 | M | 59710703.STZ | trouba kameninová glazovaná pouze uvnitř DN200mm L2,50m spojovací systém F,C Třida 160 | m | 2.538 |  | 0 |  |  |  | základní |  | 0 | 0.037 | 0.093906 | 0 | 0 | 8 | M | 2 |  |  |  | ROZPOCET | 0 | 0 | 0 | 0 | 0 | 1 | 0 | 4 | 1442332398
| PP |  | trouba kameninová glazovaná pouze uvnitř DN200mm L2,50m spojovací systém F,C Třida 160 | [15 empty] | PP | 2
38 | K | 831372921 | Výměna potrubí z trub kameninových hrdlových s integrovaným těsněním výkop sklon do 20% DN300 | m | 0.6 |  | 0 | CS ÚRS 2018 02 |  |  | základní |  | 0 | 8e-05 | 4.8e-05 | 0 | 0 | 4 | K | 2 |  |  |  | ROZPOCET | 0 | 0 | 0 | 0 | 0 | 1 | 0 | 4 | 1066597633
| PP |  | Výměna potrubí z trub kameninových hrdlových s integrovaným těsněním v otevřeném výkopu ve sklonu do 20 % DN 300 | [15 empty] | PP | 2
| VV |  | "prop odbočka" | [15 empty] | VV | 2 | 1 | True | 0 | ROZPOCET
| VV |  | 0,6 |  | 0.6 | [13 empty] | VV | 2 | 2 | True | 0 | ROZPOCET
| VV |  | Součet |  | 0.6 | [13 empty] | VV | 2 | 4 | True | 1 | ROZPOCET
39 | K | 837352221 | Montáž kameninových tvarovek jednoosých s integrovaným těsněním otevřený výkop DN 200 | kus | 1 |  | 0 | CS ÚRS 2018 02 |  |  | základní |  | 0 | 7e-05 | 7e-05 | 0 | 0 | 4 | K | 2 |  |  |  | ROZPOCET | 0 | 0 | 0 | 0 | 0 | 1 | 0 | 4 | -821130774
| PP |  | Montáž kameninových tvarovek na potrubí z trub kameninových v otevřeném výkopu s integrovaným těsněním jednoosých DN 200 | [15 empty] | PP | 2
40 | M | 59710986 | koleno kameninové glazované DN 200 45° spojovací systém F tř. 160 | kus | 1.015 |  | 0 | CS ÚRS 2018 02 |  |  | základní |  | 0 | 0.015 | 0.015225 | 0 | 0 | 8 | M | 2 |  |  |  | ROZPOCET | 0 | 0 | 0 | 0 | 0 | 1 | 0 | 4 | -560386875
| PP |  | koleno kameninové glazované DN 200 45° spojovací systém F tř. 160 | [15 empty] | PP | 2
41 | K | 837371221 | Montáž kameninových tvarovek odbočných s integrovaným těsněním otevřený výkop DN 300 | kus | 1 |  | 0 | CS ÚRS 2018 02 |  |  | základní |  | 0 | 0.00016 | 0.00016 | 0 | 0 | 4 | K | 2 |  |  |  | ROZPOCET | 0 | 0 | 0 | 0 | 0 | 1 | 0 | 4 | 1261620209
| PP |  | Montáž kameninových tvarovek na potrubí z trub kameninových v otevřeném výkopu s integrovaným těsněním odbočných DN 300 | [15 empty] | PP | 2
| VV |  | 1 |  | 1 | [13 empty] | VV | 2 | 2 | True | 0 | ROZPOCET
| VV |  | Součet |  | 1 | [13 empty] | VV | 2 | 4 | True | 1 | ROZPOCET
42 | M | 59711773.STZ | odbočka kameninová glazovaná jednoduchá kolmá DN300/200 L60cm spojovací systém C/F tř.160/160 | kus | 1.015 |  | 0 |  |  |  | základní |  | 0 | 0.06 | 0.0609 | 0 | 0 | 8 | M | 2 |  |  |  | ROZPOCET | 0 | 0 | 0 | 0 | 0 | 1 | 0 | 4 | -1686136480
| PP |  | odbočka kameninová glazovaná jednoduchá kolmá DN300/200 L60cm spojovací systém C/F tř.160/160 | [15 empty] | PP | 2
43 | K | 892351111 | Tlaková zkouška vodou potrubí DN 150 nebo 200 | m | 2.4 |  | 0 | CS ÚRS 2018 02 |  |  | základní |  | 0 | 0 | 0 | 0 | 0 | 4 | K | 2 |  |  |  | ROZPOCET | 0 | 0 | 0 | 0 | 0 | 1 | 0 | 4 | -998267124
| PP |  | Tlakové zkoušky vodou na potrubí DN 150 nebo 200 | [15 empty] | PP | 2
| VV |  | 2,40 |  | 2.4 | [13 empty] | VV | 2 | 2 | True | 0 | ROZPOCET
| VV |  | Součet |  | 2.4 | [13 empty] | VV | 2 | 4 | True | 1 | ROZPOCET
44 | K | 894138001 | Příplatek ZKD 0,60 m výšky vstupu na stokách | kus | 2.175 |  | 0 | CS ÚRS 2018 02 |  |  | základní |  | 0 | 0.03573 | 0.077713 | 0 | 0 | 4 | K | 2 |  |  |  | ROZPOCET | 0 | 0 | 0 | 0 | 0 | 1 | 0 | 4 | 2082192746
| PP |  | Šachty kanalizační zděné Příplatek k cenám šachet na stokách kruhových a vejčitých za každých dalších 0,60 m výšky | [15 empty] | PP | 2
| VV |  | "Dopl prvky skruže" | [15 empty] | VV | 2 | 1 | True | 0 | ROZPOCET
| VV |  | 3-0,495/0,6 |  | 2.175 | [13 empty] | VV | 2 | 2 | True | 0 | ROZPOCET
| VV |  | Součet |  | 2.175 | [13 empty] | VV | 2 | 4 | True | 1 | ROZPOCET
| VV |  |  |  | 0 | [13 empty] | VV | 2 | 2 | False | 0 | ROZPOCET
| VV |  |  |  | 0 | [13 empty] | VV | 2 | 2 | False | 0 | ROZPOCET
| VV |  |  |  | 0 | [13 empty] | VV | 2 | 2 | False | 0 | ROZPOCET
| VV |  |  |  | 0 | [13 empty] | VV | 2 | 2 | False | 0 | ROZPOCET
| VV |  |  |  | 0 | [13 empty] | VV | 2 | 2 | False | 0 | ROZPOCET
| VV |  |  |  | 0 | [13 empty] | VV | 2 | 2 | False | 0 | ROZPOCET
| VV |  |  |  | 0 | [13 empty] | VV | 2 | 2 | False | 0 | ROZPOCET
| VV |  |  |  | 0 | [13 empty] | VV | 2 | 2 | False | 0 | ROZPOCET
| VV |  |  |  | 0 | [13 empty] | VV | 2 | 2 | False | 0 | ROZPOCET
| VV |  | - | [15 empty] | VV | 2 | 1 | True | 0 | ROZPOCET
45 | K | 89441122a | Dodatečné napojení na šachtu kanalizační | kus | 1 |  | 0 |  |  |  | základní |  | 0 | 0.02 | 0.02 | 0.02 | 0.02 | 4 | K | 2 |  |  |  | ROZPOCET | 0 | 0 | 0 | 0 | 0 | 1 | 0 | 4 | 775298915
| VV |  | 1 |  | 1 | [13 empty] | VV | 2 | 2 | True | 0 | ROZPOCET
| VV |  | Součet |  | 1 | [13 empty] | VV | 2 | 4 | True | 1 | ROZPOCET
46 | K | 894411311 | Osazení železobetonových dílců pro šachty skruží rovných | kus | 5 |  | 0 | CS ÚRS 2018 02 |  |  | základní |  | 0 | 0.00918 | 0.0459 | 0 | 0 | 4 | K | 2 |  |  |  | ROZPOCET | 0 | 0 | 0 | 0 | 0 | 1 | 0 | 4 | -1275877242
| PP |  | Osazení železobetonových dílců pro šachty skruží rovných | [15 empty] | PP | 2
47 | M | 59224006 | dílec betonový pro vstupní šachty-kónus+ kapsulové stupadlo 100/62,5x60x9 cm | kus | 1 |  | 0 | CS ÚRS 2018 02 |  |  | základní |  | 0 | 0.43 | 0.43 | 0 | 0 | 8 | M | 2 |  |  |  | ROZPOCET | 0 | 0 | 0 | 0 | 0 | 1 | 0 | 4 | 1534529052
| PP |  | dílec betonový pro vstupní šachty-kónus+ kapsulové stupadlo 100/62,5x60x9 cm | [15 empty] | PP | 2
48 | M | 59224002 | dílec betonový pro vstupní šachty 100x100x9 cm | kus | 1 |  | 0 | CS ÚRS 2018 02 |  |  | základní |  | 0 | 0.74 | 0.74 | 0 | 0 | 8 | M | 2 |  |  |  | ROZPOCET | 0 | 0 | 0 | 0 | 0 | 1 | 0 | 4 | -716150305
| PP |  | dílec betonový pro vstupní šachty 100x100x9 cm | [15 empty] | PP | 2
49 | M | 59225101 | dílec betonový pro studny D100x50x9 cm | kus | 1 |  | 0 | CS ÚRS 2018 02 |  |  | základní |  | 0 | 0.37 | 0.37 | 0 | 0 | 8 | M | 2 |  |  |  | ROZPOCET | 0 | 0 | 0 | 0 | 0 | 1 | 0 | 4 | 1297754083
| PP |  | dílec betonový pro studny D100x50x9 cm | [15 empty] | PP | 2
50 | M | 59224000 | dílec betonový pro vstupní šachty 100x25x9 cm | kus | 1 |  | 0 | CS ÚRS 2018 02 |  |  | základní |  | 0 | 0.185 | 0.185 | 0 | 0 | 8 | M | 2 |  |  |  | ROZPOCET | 0 | 0 | 0 | 0 | 0 | 1 | 0 | 4 | 668097959
| PP |  | dílec betonový pro vstupní šachty 100x25x9 cm | [15 empty] | PP | 2
51 | M | 59224189 | prstenec šachtový vyrovnávací betonový 625x120x60-100mm | kus | 1 |  | 0 | CS ÚRS 2018 02 |  |  | základní |  | 0 | 0.065 | 0.065 | 0 | 0 | 8 | M | 2 |  |  |  | ROZPOCET | 0 | 0 | 0 | 0 | 0 | 1 | 0 | 4 | -1314084650
| PP |  | prstenec šachtový vyrovnávací betonový 625x120x60-100mm | [15 empty] | PP | 2
52 | M | 59224122.1 | těsnění pro DN 1000 | kus | 4 |  | 0 |  |  |  | základní |  | 0 | 0.009 | 0.036 | 0 | 0 | 8 | M | 2 |  |  |  | ROZPOCET | 0 | 0 | 0 | 0 | 0 | 1 | 0 | 4 | -360969946
| PP |  | skruž betonová přechodová TBR-Q 625/600/90 SPK 62,5/100x60x9 cm | [15 empty] | PP | 2
53 | K | 894414111 | Osazení železobetonových dílců pro šachty skruží základových (dno) | kus | 1 |  | 0 | CS ÚRS 2018 02 |  |  | základní |  | 0 | 0.02753 | 0.02753 | 0 | 0 | 4 | K | 2 |  |  |  | ROZPOCET | 0 | 0 | 0 | 0 | 0 | 1 | 0 | 4 | -143546300
| PP |  | Osazení železobetonových dílců pro šachty skruží základových (dno) | [15 empty] | PP | 2
| VV |  | "dno ša" | [15 empty] | VV | 2 | 1 | True | 0 | ROZPOCET
| VV |  | 1 |  | 1 | [13 empty] | VV | 2 | 2 | True | 0 | ROZPOCET
| VV |  | Součet |  | 1 | [13 empty] | VV | 2 | 4 | True | 1 | ROZPOCET
54 | M | 5922405a | Šachta dno 200 100/495 | Kus | 1 |  | 0 |  |  |  | základní |  | 0 | 2.5 | 2.5 | 0 | 0 | 8 | M | 2 |  |  |  | ROZPOCET | 0 | 0 | 0 | 0 | 0 | 1 | 0 | 4 | 1095986807
55 | K | 899104112 | Osazení poklopů litinových nebo ocelových včetně rámů pro třídu zatížení D400, E600 | kus | 1 |  | 0 | CS ÚRS 2018 02 |  |  | základní |  | 0 | 0.21734 | 0.21734 | 0 | 0 | 4 | K | 2 |  |  |  | ROZPOCET | 0 | 0 | 0 | 0 | 0 | 1 | 0 | 4 | 769731363
| PP |  | Osazení poklopů litinových a ocelových včetně rámů pro třídu zatížení D400, E600 | [15 empty] | PP | 2
| VV |  | 1 |  | 1 | [13 empty] | VV | 2 | 2 | True | 0 | ROZPOCET
| VV |  | Součet |  | 1 | [13 empty] | VV | 2 | 4 | True | 1 | ROZPOCET
56 | M | 28661935a | Poklop litinový 600 | kus | 1 |  | 0 |  |  |  | základní |  | 0 | 0.25 | 0.25 | 0 | 0 | 8 | M | 2 |  |  |  | ROZPOCET | 0 | 0 | 0 | 0 | 0 | 1 | 0 | 4 | -287308878
| VV |  | 1 |  | 1 | [13 empty] | VV | 2 | 2 | True | 0 | ROZPOCET
| VV |  | Součet |  | 1 | [13 empty] | VV | 2 | 4 | True | 1 | ROZPOCET
| D | 9 | Ostatní konstrukce a práce-bourání |  |  |  | 0 | [5 empty] | 0 |  | 0.00136 |  | 0 | 1 | D | 1 |  |  |  | ROZPOCET | [6 empty] | 0
57 | K | 919122122 | Těsnění spár zálivkou za tepla pro komůrky š 15 mm hl 30 mm s těsnicím profilem | m | 8 |  | 0 | CS ÚRS 2018 02 |  |  | základní |  | 0 | 0.00017 | 0.00136 | 0 | 0 | 4 | K | 2 |  |  |  | ROZPOCET | 0 | 0 | 0 | 0 | 0 | 1 | 0 | 4 | 1567842154
| PP |  | Utěsnění dilatačních spár zálivkou za tepla v cementobetonovém nebo živičném krytu včetně adhezního nátěru s těsnicím profilem pod zálivkou, pro komůrky šířky 15 mm, hloubky 30 mm | [15 empty] | PP | 2
| VV |  | 8 |  | 8 | [13 empty] | VV | 2 | 2 | True | 0 | ROZPOCET
| VV |  | Součet |  | 8 | [13 empty] | VV | 2 | 4 | True | 1 | ROZPOCET
58 | K | 919735112 | Řezání stávajícího živičného krytu hl do 100 mm | m | 8 |  | 0 | CS ÚRS 2018 02 |  |  | základní |  | 0 | 0 | 0 | 0 | 0 | 4 | K | 2 |  |  |  | ROZPOCET | 0 | 0 | 0 | 0 | 0 | 1 | 0 | 4 | -113898386
| PP |  | Řezání stávajícího živičného krytu nebo podkladu hloubky přes 50 do 100 mm | [15 empty] | PP | 2
| VV |  | 8 |  | 8 | [13 empty] | VV | 2 | 2 | True | 1 | ROZPOCET
| D | 997 | Přesun sutě |  |  |  | 0 | [5 empty] | 0 |  | 0 |  | 0 | 1 | D | 1 |  |  |  | ROZPOCET | [6 empty] | 0
59 | K | 997221551 | Vodorovná doprava suti ze sypkých materiálů do 1 km | t | 5.69 |  | 0 | CS ÚRS 2018 02 |  |  | základní |  | 0 | 0 | 0 | 0 | 0 | 4 | K | 2 |  |  |  | ROZPOCET | 0 | 0 | 0 | 0 | 0 | 1 | 0 | 4 | -1437173651
| PP |  | Vodorovná doprava suti bez naložení, ale se složením a s hrubým urovnáním ze sypkých materiálů, na vzdálenost do 1 km | [15 empty] | PP | 2
60 | K | 997221559 | Příplatek ZKD 1 km u vodorovné dopravy suti ze sypkých materiálů | t | 51.21 |  | 0 | CS ÚRS 2018 02 |  |  | základní |  | 0 | 0 | 0 | 0 | 0 | 4 | K | 2 |  |  |  | ROZPOCET | 0 | 0 | 0 | 0 | 0 | 1 | 0 | 4 | 733567206
| PP |  | Vodorovná doprava suti bez naložení, ale se složením a s hrubým urovnáním Příplatek k ceně za každý další i započatý 1 km přes 1 km | [15 empty] | PP | 2
| VV |  | 5,69*9 |  | 51.21 | [13 empty] | VV | 2 | 2 | True | 0 | ROZPOCET
| VV |  | Součet |  | 51.21 | [13 empty] | VV | 2 | 4 | True | 1 | ROZPOCET
61 | K | 997221611 | Nakládání suti na dopravní prostředky pro vodorovnou dopravu | t | 5.69 |  | 0 | CS ÚRS 2018 02 |  |  | základní |  | 0 | 0 | 0 | 0 | 0 | 4 | K | 2 |  |  |  | ROZPOCET | 0 | 0 | 0 | 0 | 0 | 1 | 0 | 4 | -1160747588
| PP |  | Nakládání na dopravní prostředky pro vodorovnou dopravu suti | [15 empty] | PP | 2
62 | K | 997221845 | Poplatek za uložení na skládce (skládkovné) odpadu asfaltového bez dehtu kód odpadu 170 302 | t | 2.37 |  | 0 | CS ÚRS 2018 02 |  |  | základní |  | 0 | 0 | 0 | 0 | 0 | 4 | K | 2 |  |  |  | ROZPOCET | 0 | 0 | 0 | 0 | 0 | 1 | 0 | 4 | -1572090771
| PP |  | Poplatek za uložení stavebního odpadu na skládce (skládkovné) asfaltového bez obsahu dehtu zatříděného do Katalogu odpadů pod kódem 170 302 | [15 empty] | PP | 2
| VV |  | 2,37 |  | 2.37 | [13 empty] | VV | 2 | 2 | True | 0 | ROZPOCET
| VV |  | Součet |  | 2.37 | [13 empty] | VV | 2 | 4 | True | 1 | ROZPOCET
63 | K | 997221855 | Poplatek za uložení na skládce (skládkovné) zeminy a kameniva kód odpadu 170 504 | t | 3.3 |  | 0 | CS ÚRS 2018 02 |  |  | základní |  | 0 | 0 | 0 | 0 | 0 | 4 | K | 2 |  |  |  | ROZPOCET | 0 | 0 | 0 | 0 | 0 | 1 | 0 | 4 | 1617614454
| PP |  | Poplatek za uložení stavebního odpadu na skládce (skládkovné) zeminy a kameniva zatříděného do Katalogu odpadů pod kódem 170 504 | [15 empty] | PP | 2
| VV |  | 3,3 |  | 3.3 | [13 empty] | VV | 2 | 2 | True | 0 | ROZPOCET
| VV |  | Součet |  | 3.3 | [13 empty] | VV | 2 | 4 | True | 1 | ROZPOCET
| D | 998 | Přesun hmot |  |  |  | 0 | [5 empty] | 0 |  | 0 |  | 0 | 1 | D | 1 |  |  |  | ROZPOCET | [6 empty] | 0
64 | K | 998275101 | Přesun hmot pro trubní vedení z trub kameninových otevřený výkop | t | 17.567 |  | 0 | CS ÚRS 2018 02 |  |  | základní |  | 0 | 0 | 0 | 0 | 0 | 4 | K | 2 |  |  |  | ROZPOCET | 0 | 0 | 0 | 0 | 0 | 1 | 0 | 4 | -27100732
| PP |  | Přesun hmot pro trubní vedení hloubené z trub kameninových pro kanalizace v otevřeném výkopu dopravní vzdálenost do 15 m | [15 empty] | PP | 2

## SO 3.01 - Letní sprchy a ...
| List obsahuje: |  | 1) Krycí list soupisu | 2) Rekapitulace |  |  | 3) Soupis prací | Zpět na list: | Rekapitulace stavby
{774f61b4-dc11-4c98-ae91-7e829a85808d}
2
| KRYCÍ LIST SOUPISU | [8 empty] | v --- níže se nacházejí doplnkové a pomocné údaje k sestavám --- v | [8 empty] | False
Stavba:
Revitalizace koupaliště Lhotka, Praha 4 - 2.etapa
Objekt:
SO 3 - Areálové prvky
Soupis:
SO 3.01 - Letní sprchy a toalety
| KSO: |  | 823 39 |  |  | CC-CZ:
| Místo: |  | Praha 4, k.ú. Lhotka 728071 |  |  | Datum: | 10. 8. 2018
| Zadavatel: |  |  |  |  | IČ:
|  | Městská část Praha 4 |  |  |  | DIČ:
| Uchazeč: |  |  |  |  | IČ:
DIČ:
| Projektant: |  |  |  |  | IČ:
|  | SUNCAD, s.r.o. |  |  |  | DIČ:
Poznámka:
| Cena bez DPH | [5 empty] | 0
|  |  | Základ daně |  |  | Sazba daně | Výše daně
| DPH | základní | 0 |  |  | 21% | 0
|  | snížená | 0 |  |  | 15% | 0
|  | zákl. přenesená | 0 |  |  | 21% | 0
|  | sníž. přenesená | 0 |  |  | 15% | 0
|  | nulová | 0 |  |  | 0% | 0
| Cena s DPH |  |  | v | CZK |  | 0
REKAPITULACE ČLENĚNÍ SOUPISU PRACÍ
Stavba:
Revitalizace koupaliště Lhotka, Praha 4 - 2.etapa
Objekt:
SO 3 - Areálové prvky
Soupis:
SO 3.01 - Letní sprchy a toalety
Místo: |  |  | Praha 4, k.ú. Lhotka 728071 |  |  | Datum: | 10. 8. 2018
Zadavatel: |  |  | Městská část Praha 4 |  |  | Projektant: | SUNCAD, s.r.o.
Uchazeč:
Kód dílu - Popis | [6 empty] | Cena celkem [CZK]
Náklady soupisu celkem | [6 empty] | 0 | [12 empty] | -1
| HSV - Práce a dodávky HSV | [5 empty] | 0
| 1 - Zemní práce | [5 empty] | 0
| 2 - Zakládání | [5 empty] | 0
| 3 - Svislé a kompletní konstrukce | [5 empty] | 0
| 4 - Vodorovné konstrukce | [5 empty] | 0
| 5 - Komunikace pozemní | [5 empty] | 0
| 9 - Ostatní konstrukce a práce-bourání | [5 empty] | 0
| 998 - Přesun hmot | [5 empty] | 0
| PSV - Práce a dodávky PSV | [5 empty] | 0
| 712 - Povlakové krytiny | [5 empty] | 0
| 762 - Konstrukce tesařské | [5 empty] | 0
| 764 - Konstrukce klempířské | [5 empty] | 0
| 767 - Konstrukce zámečnické | [5 empty] | 0
| D1 - ZTI kanalizace | [5 empty] | 0
| D2 - ZTI vodovod | [5 empty] | 0
SOUPIS PRACÍ
Stavba:
Revitalizace koupaliště Lhotka, Praha 4 - 2.etapa
Objekt:
SO 3 - Areálové prvky
Soupis:
SO 3.01 - Letní sprchy a toalety
Místo: |  |  | Praha 4, k.ú. Lhotka 728071 |  |  | Datum: | 10. 8. 2018
Zadavatel: |  |  | Městská část Praha 4 |  |  | Projektant: | SUNCAD, s.r.o.
Uchazeč:
PČ | Typ | Kód | Popis | MJ | Množství | J.cena [CZK] | Cena celkem [CZK] | Cenová soustava |  | Poznámka | DPH | J. Nh [h] | Nh celkem [h] | J. hmotnost [t] | Hmotnost celkem [t] | J. suť [t] | Suť Celkem [t]
Náklady soupisu celkem | [6 empty] | 0 | [5 empty] | 0 |  | 31.3932 |  | 0.015 |  | D | -1 | [10 empty] | 0
| D | HSV | Práce a dodávky HSV |  |  |  | 0 | [5 empty] | 0 |  | 20.5064 |  | 0 | 1 | D | 0 |  |  |  | ROZPOCET | [6 empty] | 0
| D | 1 | Zemní práce |  |  |  | 0 | [5 empty] | 0 |  | 0 |  | 0 | 1 | D | 1 |  |  |  | ROZPOCET | [6 empty] | 0
1 | K | 121101103 | Sejmutí ornice s přemístěním na vzdálenost do 250 m | m3 | 8.091 |  | 0 | CS ÚRS 2018 02 |  |  | základní |  | 0 | 0 | 0 | 0 | 0 | 4 | K | 2 |  |  |  | ROZPOCET | 0 | 0 | 0 | 0 | 0 | 1 | 0 | 4 | -1553547092
| PP |  | Sejmutí ornice nebo lesní půdy s vodorovným přemístěním na hromady v místě upotřebení nebo na dočasné či trvalé skládky se složením, na vzdálenost přes 100 do 250 m | [15 empty] | PP | 2
| VV |  | "převlékárna | [15 empty] | VV | 2 | 1 | True | 0 | ROZPOCET
| VV |  | 9,3*4,35*0,2 |  | 8.091 | [13 empty] | VV | 2 | 2 | True | 0 | ROZPOCET
2 | K | 131201101 | Hloubení jam nezapažených v hornině tř. 3 objemu do 100 m3 | m3 | 29.65 |  | 0 | CS ÚRS 2018 02 |  |  | základní |  | 0 | 0 | 0 | 0 | 0 | 4 | K | 2 |  |  |  | ROZPOCET | 0 | 0 | 0 | 0 | 0 | 1 | 0 | 4 | -1129900109
| PP |  | Hloubení nezapažených jam a zářezů s urovnáním dna do předepsaného profilu a spádu v hornině tř. 3 do 100 m3 | [15 empty] | PP | 2
| VV |  | "převlékárna" | [15 empty] | VV | 2 | 1 | True | 0 | ROZPOCET
| VV |  | 0,678*4,35*9,3 |  | 27.428 | [13 empty] | VV | 2 | 2 | True | 0 | ROZPOCET
| VV |  | (1-0,678)*1,5*4,6 |  | 2.222 | [13 empty] | VV | 2 | 2 | True | 0 | ROZPOCET
3 | K | 131201109 | Příplatek za lepivost u hloubení jam nezapažených v hornině tř. 3 | m3 | 14.825 |  | 0 | CS ÚRS 2018 02 |  |  | základní |  | 0 | 0 | 0 | 0 | 0 | 4 | K | 2 |  |  |  | ROZPOCET | 0 | 0 | 0 | 0 | 0 | 1 | 0 | 4 | 584316019
| PP |  | Hloubení nezapažených jam a zářezů s urovnáním dna do předepsaného profilu a spádu Příplatek k cenám za lepivost horniny tř. 3 | [15 empty] | PP | 2
| VV |  | "lepivost 50%" | [15 empty] | VV | 2 | 1 | True | 0 | ROZPOCET
| VV |  | "převlékárna" | [15 empty] | VV | 2 | 1 | True | 0 | ROZPOCET
| VV |  | 0,678*4,35*9,3 |  | 27.428 | [13 empty] | VV | 2 | 2 | True | 0 | ROZPOCET
| VV |  | (1-0,678)*1,5*4,6 |  | 2.222 | [13 empty] | VV | 2 | 2 | True | 0 | ROZPOCET
| VV |  | 29,65*0,5 'Přepočtené koeficientem množství |  | 14.825 | [13 empty] | VV | 2 | 2 | False | 1 | ROZPOCET
4 | K | 162301102 | Vodorovné přemístění do 1000 m výkopku/sypaniny z horniny tř. 1 až 4 | m3 | 39.457 |  | 0 | CS ÚRS 2018 02 |  |  | základní |  | 0 | 0 | 0 | 0 | 0 | 4 | K | 2 |  |  |  | ROZPOCET | 0 | 0 | 0 | 0 | 0 | 1 | 0 | 4 | 833972725
| PP |  | Vodorovné přemístění výkopku nebo sypaniny po suchu na obvyklém dopravním prostředku, bez naložení výkopku, avšak se složením bez rozhrnutí z horniny tř. 1 až 4 na vzdálenost přes 500 do 1 000 m | [15 empty] | PP | 2
| VV |  | "ornice na meziskládku" | [15 empty] | VV | 2 | 1 | True | 0 | ROZPOCET
| VV |  | "převlékárna | [15 empty] | VV | 2 | 1 | True | 0 | ROZPOCET
| VV |  | 9,3*4,35*0,2 |  | 8.091 | [13 empty] | VV | 2 | 2 | True | 0 | ROZPOCET
| VV |  | "zpětný zásyp" | [15 empty] | VV | 2 | 1 | True | 0 | ROZPOCET
| VV |  | 11,098*2 |  | 22.196 | [13 empty] | VV | 2 | 2 | True | 0 | ROZPOCET
| VV |  | "vnitrostaveništní přesun zásypových, násypových materiálů, štěrků na meziskládku a z meziskládky" | [15 empty] | VV | 2 | 1 | True | 0 | ROZPOCET
| VV |  | "štěrkodrť tl. 100 mm + drenážní pero" | [15 empty] | VV | 2 | 1 | True | 0 | ROZPOCET
| VV |  | 0,1*4,35*9,3*2 |  | 8.091 | [13 empty] | VV | 2 | 2 | True | 0 | ROZPOCET
| VV |  | -0,1*0,5*0,4*21*2 |  | -0.84 | [13 empty] | VV | 2 | 2 | True | 0 | ROZPOCET
| VV |  | -0,1*0,2*4,6*2 |  | -0.184 | [13 empty] | VV | 2 | 2 | True | 0 | ROZPOCET
| VV |  | "drenáž" | [15 empty] | VV | 2 | 1 | True | 0 | ROZPOCET
| VV |  | (0,25+0,622)/2*0,195*14,5*2 |  | 2.466 | [13 empty] | VV | 2 | 2 | True | 0 | ROZPOCET
| VV |  | -0,05*0,25*14,5*2 |  | -0.363 | [13 empty] | VV | 2 | 2 | True | 0 | ROZPOCET
5 | K | 162701105-1 | Vodorovné přemístění výkopku/sypaniny z horniny tř. 1 až 4 na skládku dle dodavatele stavby včetně uložení | m3 | 18.552 |  | 0 |  |  |  | základní |  | 0 | 0 | 0 | 0 | 0 | 4 | K | 2 |  |  |  | ROZPOCET | 0 | 0 | 0 | 0 | 0 | 1 | 0 | 4 | 1001910051
| PP |  | Vodorovné přemístění výkopku/sypaniny z horniny tř. 1 až 4 na skládku dle dodavatele stavby včetně uložení | [15 empty] | PP | 2
| VV |  | "převlékárna" | [15 empty] | VV | 2 | 1 | True | 0 | ROZPOCET
| VV |  | 0,678*4,35*9,3 |  | 27.428 | [13 empty] | VV | 2 | 2 | True | 0 | ROZPOCET
| VV |  | (1-0,678)*1,5*4,6 |  | 2.222 | [13 empty] | VV | 2 | 2 | True | 0 | ROZPOCET
| VV |  | "zpětný zásyp" | [15 empty] | VV | 2 | 1 | True | 0 | ROZPOCET
| VV |  | -11,098 |  | -11.098 | [13 empty] | VV | 2 | 2 | True | 0 | ROZPOCET
6 | K | 167101101 | Nakládání výkopku z hornin tř. 1 až 4 do 100 m3 | m3 | 15.684 |  | 0 | CS ÚRS 2018 02 |  |  | základní |  | 0 | 0 | 0 | 0 | 0 | 4 | K | 2 |  |  |  | ROZPOCET | 0 | 0 | 0 | 0 | 0 | 1 | 0 | 4 | -2135289419
| PP |  | Nakládání, skládání a překládání neulehlého výkopku nebo sypaniny nakládání, množství do 100 m3, z hornin tř. 1 až 4 | [15 empty] | PP | 2
| VV |  | "nasypaná a zhutněná zemina tl. 300 mm" | [15 empty] | VV | 2 | 1 | True | 0 | ROZPOCET
| VV |  | "převlékárna" | [15 empty] | VV | 2 | 1 | True | 0 | ROZPOCET
| VV |  | 0,3*4,35*9,3 |  | 12.137 | [13 empty] | VV | 2 | 2 | True | 0 | ROZPOCET
| VV |  | (1-0,678)*1,5*4,6 |  | 2.222 | [13 empty] | VV | 2 | 2 | True | 0 | ROZPOCET
| VV |  | -0,3*0,5*0,4*21 |  | -1.26 | [13 empty] | VV | 2 | 2 | True | 0 | ROZPOCET
| VV |  | -0,3*0,2*4,6 |  | -0.276 | [13 empty] | VV | 2 | 2 | True | 0 | ROZPOCET
| VV |  | -0,25*1,5*4,6 |  | -1.725 | [13 empty] | VV | 2 | 2 | True | 0 | ROZPOCET
| VV |  | "vnitrostaveništní přesun zásypových, násypových materiálů, štěrků na meziskládku a z meziskládky" | [15 empty] | VV | 2 | 1 | True | 0 | ROZPOCET
| VV |  | "štěrkodrť tl. 100 mm + drenážní pero" | [15 empty] | VV | 2 | 1 | True | 0 | ROZPOCET
| VV |  | 0,1*4,35*9,3 |  | 4.046 | [13 empty] | VV | 2 | 2 | True | 0 | ROZPOCET
| VV |  | -0,1*0,5*0,4*21 |  | -0.42 | [13 empty] | VV | 2 | 2 | True | 0 | ROZPOCET
| VV |  | -0,1*0,2*4,6 |  | -0.092 | [13 empty] | VV | 2 | 2 | True | 0 | ROZPOCET
| VV |  | "drenáž" | [15 empty] | VV | 2 | 1 | True | 0 | ROZPOCET
| VV |  | (0,25+0,622)/2*0,195*14,5 |  | 1.233 | [13 empty] | VV | 2 | 2 | True | 0 | ROZPOCET
| VV |  | -0,05*0,25*14,5 |  | -0.181 | [13 empty] | VV | 2 | 2 | True | 0 | ROZPOCET
7 | K | 171201211 | Poplatek za uložení stavebního odpadu - zeminy a kameniva na skládce | t | 33.394 |  | 0 | CS ÚRS 2018 02 |  |  | základní |  | 0 | 0 | 0 | 0 | 0 | 4 | K | 2 |  |  |  | ROZPOCET | 0 | 0 | 0 | 0 | 0 | 1 | 0 | 4 | 2071183652
| PP |  | Poplatek za uložení stavebního odpadu na skládce (skládkovné) zeminy a kameniva zatříděného do Katalogu odpadů pod kódem 170 504 | [15 empty] | PP | 2
| VV |  | "převlékárna" | [15 empty] | VV | 2 | 1 | True | 0 | ROZPOCET
| VV |  | 0,678*4,35*9,3 |  | 27.428 | [13 empty] | VV | 2 | 2 | True | 0 | ROZPOCET
| VV |  | (1-0,678)*1,5*4,6 |  | 2.222 | [13 empty] | VV | 2 | 2 | True | 0 | ROZPOCET
| VV |  | "zpětný zásyp" | [15 empty] | VV | 2 | 1 | True | 0 | ROZPOCET
| VV |  | -11,098 |  | -11.098 | [13 empty] | VV | 2 | 2 | True | 0 | ROZPOCET
| VV |  | 18,552*1,8 'Přepočtené koeficientem množství |  | 33.394 | [13 empty] | VV | 2 | 2 | False | 1 | ROZPOCET
8 | K | 174101101 | Zásyp jam, šachet rýh nebo kolem objektů sypaninou se zhutněním | m3 | 14.632 |  | 0 | CS ÚRS 2018 02 |  |  | základní |  | 0 | 0 | 0 | 0 | 0 | 4 | K | 2 |  |  |  | ROZPOCET | 0 | 0 | 0 | 0 | 0 | 1 | 0 | 4 | 585149499
| PP |  | Zásyp sypaninou z jakékoliv horniny s uložením výkopku ve vrstvách se zhutněním jam, šachet, rýh nebo kolem objektů v těchto vykopávkách | [15 empty] | PP | 2
| VV |  | "nasypaná a zhutněná zemina tl. 300 mm" | [15 empty] | VV | 2 | 1 | True | 0 | ROZPOCET
| VV |  | "převlékárna" | [15 empty] | VV | 2 | 1 | True | 0 | ROZPOCET
| VV |  | 0,3*4,35*9,3 |  | 12.137 | [13 empty] | VV | 2 | 2 | True | 0 | ROZPOCET
| VV |  | (1-0,678)*1,5*4,6 |  | 2.222 | [13 empty] | VV | 2 | 2 | True | 0 | ROZPOCET
| VV |  | -0,3*0,5*0,4*21 |  | -1.26 | [13 empty] | VV | 2 | 2 | True | 0 | ROZPOCET
| VV |  | -0,3*0,2*4,6 |  | -0.276 | [13 empty] | VV | 2 | 2 | True | 0 | ROZPOCET
| VV |  | -0,25*1,5*4,6 |  | -1.725 | [13 empty] | VV | 2 | 2 | True | 0 | ROZPOCET
| VV |  | "štěrkodrť tl. 100 mm " | [15 empty] | VV | 2 | 1 | True | 0 | ROZPOCET
| VV |  | 0,1*4,35*9,3 |  | 4.046 | [13 empty] | VV | 2 | 2 | True | 0 | ROZPOCET
| VV |  | -0,1*0,5*0,4*21 |  | -0.42 | [13 empty] | VV | 2 | 2 | True | 0 | ROZPOCET
| VV |  | -0,1*0,2*4,6 |  | -0.092 | [13 empty] | VV | 2 | 2 | True | 0 | ROZPOCET
9 | M | 583439590 | kamenivo drcené hrubé frakce 32-63 | t | 6.715 |  | 0 | CS ÚRS 2018 02 |  |  | základní |  | 0 | 0 | 0 | 0 | 0 | 8 | M | 2 |  |  |  | ROZPOCET | 0 | 0 | 0 | 0 | 0 | 1 | 0 | 4 | 1307094366
| PP |  | kamenivo drcené hrubé frakce 32-63 | [15 empty] | PP | 2
| VV |  | "štěrkodrť tl. 100 mm + drenážní pero" | [15 empty] | VV | 2 | 1 | True | 0 | ROZPOCET
| VV |  | 0,1*4,35*9,3 |  | 4.046 | [13 empty] | VV | 2 | 2 | True | 0 | ROZPOCET
| VV |  | -0,1*0,5*0,4*21 |  | -0.42 | [13 empty] | VV | 2 | 2 | True | 0 | ROZPOCET
| VV |  | -0,1*0,2*4,6 |  | -0.092 | [13 empty] | VV | 2 | 2 | True | 0 | ROZPOCET
| VV |  | 3,534*1,9 'Přepočtené koeficientem množství |  | 6.715 | [13 empty] | VV | 2 | 2 | False | 1 | ROZPOCET
10 | K | 175151101 | Obsypání potrubí strojně sypaninou bez prohození, uloženou do 3 m | m3 | 1.052 |  | 0 | CS ÚRS 2018 02 |  |  | základní |  | 0 | 0 | 0 | 0 | 0 | 4 | K | 2 |  |  |  | ROZPOCET | 0 | 0 | 0 | 0 | 0 | 1 | 0 | 4 | 1984265648
| PP |  | Obsypání potrubí strojně sypaninou z vhodných hornin tř. 1 až 4 nebo materiálem připraveným podél výkopu ve vzdálenosti do 3 m od jeho kraje, pro jakoukoliv hloubku výkopu a míru zhutnění bez prohození sypaniny | [15 empty] | PP | 2
| VV |  | "drenáž" | [15 empty] | VV | 2 | 1 | True | 0 | ROZPOCET
| VV |  | (0,25+0,622)/2*0,195*14,5 |  | 1.233 | [13 empty] | VV | 2 | 2 | True | 0 | ROZPOCET
| VV |  | -0,05*0,25*14,5 |  | -0.181 | [13 empty] | VV | 2 | 2 | True | 0 | ROZPOCET
11 | M | 583439590 | kamenivo drcené hrubé frakce 32-63 | t | 1.999 |  | 0 | CS ÚRS 2018 02 |  |  | základní |  | 0 | 0 | 0 | 0 | 0 | 8 | M | 2 |  |  |  | ROZPOCET | 0 | 0 | 0 | 0 | 0 | 1 | 0 | 4 | 793756905
| PP |  | kamenivo drcené hrubé frakce 32-63 | [15 empty] | PP | 2
| VV |  | "drenáž" | [15 empty] | VV | 2 | 1 | True | 0 | ROZPOCET
| VV |  | (0,25+0,622)/2*0,195*14,5 |  | 1.233 | [13 empty] | VV | 2 | 2 | True | 0 | ROZPOCET
| VV |  | -0,05*0,25*14,5 |  | -0.181 | [13 empty] | VV | 2 | 2 | True | 0 | ROZPOCET
| VV |  | 1,052*1,9 'Přepočtené koeficientem množství |  | 1.999 | [13 empty] | VV | 2 | 2 | False | 1 | ROZPOCET
12 | K | 181951102 | Úprava pláně v hornině tř. 1 až 4 se zhutněním | m2 | 40.455 |  | 0 | CS ÚRS 2018 02 |  |  | základní |  | 0 | 0 | 0 | 0 | 0 | 4 | K | 2 |  |  |  | ROZPOCET | 0 | 0 | 0 | 0 | 0 | 1 | 0 | 4 | 1988343382
| PP |  | Úprava pláně vyrovnáním výškových rozdílů v hornině tř. 1 až 4 se zhutněním | [15 empty] | PP | 2
| VV |  | "převlékárna | [15 empty] | VV | 2 | 1 | True | 0 | ROZPOCET
| VV |  | 9,3*4,35 |  | 40.455 | [13 empty] | VV | 2 | 2 | True | 0 | ROZPOCET
13 | K | 182101101 | Svahování v zářezech v hornině tř. 1 až 4 | m2 | 40.455 |  | 0 | CS ÚRS 2018 02 |  |  | základní |  | 0 | 0 | 0 | 0 | 0 | 4 | K | 2 |  |  |  | ROZPOCET | 0 | 0 | 0 | 0 | 0 | 1 | 0 | 4 | 1633158142
| PP |  | Svahování trvalých svahů do projektovaných profilů s potřebným přemístěním výkopku při svahování v zářezech v hornině tř. 1 až 4 | [15 empty] | PP | 2
| D | 2 | Zakládání |  |  |  | 0 | [5 empty] | 0 |  | 9.4925 |  | 0 | 1 | D | 1 |  |  |  | ROZPOCET | [6 empty] | 0
14 | K | 212755214 | Trativody z drenážních trubek plastových flexibilních D 100 mm bez lože | m | 14.5 |  | 0 | CS ÚRS 2018 02 |  |  | základní |  | 0 | 0.0004896 | 0.0070992 | 0 | 0 | 4 | K | 2 |  |  |  | ROZPOCET | 0 | 0 | 0 | 0 | 0 | 1 | 0 | 4 | 263588946
| PP |  | Trativody bez lože z drenážních trubek plastových flexibilních D 100 mm | [15 empty] | PP | 2
| VV |  | "drenáž" | [15 empty] | VV | 2 | 1 | True | 0 | ROZPOCET
| VV |  | 14,5 |  | 14.5 | [13 empty] | VV | 2 | 2 | True | 0 | ROZPOCET
15 | K | 213141111 | Zřízení vrstvy z geotextilie v rovině nebo ve sklonu do 1:5 š do 3 m | m2 | 18.299 |  | 0 | CS ÚRS 2018 02 |  |  | základní |  | 0 | 9.9e-05 | 0.0018116 | 0 | 0 | 4 | K | 2 |  |  |  | ROZPOCET | 0 | 0 | 0 | 0 | 0 | 1 | 0 | 4 | -570860026
| PP |  | Zřízení vrstvy z geotextilie filtrační, separační, odvodňovací, ochranné, výztužné nebo protierozní v rovině nebo ve sklonu do 1:5, šířky do 3 m | [15 empty] | PP | 2
| VV |  | "drenáž" | [15 empty] | VV | 2 | 1 | True | 0 | ROZPOCET
| VV |  | ((0,25+0,622)+2*0,195)*14,5 |  | 18.299 | [13 empty] | VV | 2 | 2 | True | 0 | ROZPOCET
16 | M | 693110050-1 | filtrační separační geotextilie tkaná, odolnost proti protržení (CBR) = min.2 kN, propustnost vody kolmo k rovině výrobku = min. 10 l/m2s | m2 | 18.665 |  | 0 |  |  |  | základní |  | 0 | 0.00031 | 0.0057861 | 0 | 0 | 8 | M | 2 |  |  |  | ROZPOCET | 0 | 0 | 0 | 0 | 0 | 1 | 0 | 4 | 1833637446
| PP |  | filtrační separační geotextilie tkaná, odolnost proti protržení (CBR) = min.2 kN, propustnost vody kolmo k rovině výrobku = min. 10 l/m2s | [15 empty] | PP | 2
| VV |  | "drenáž" | [15 empty] | VV | 2 | 1 | True | 0 | ROZPOCET
| VV |  | ((0,25+0,622)+2*0,195)*14,5 |  | 18.299 | [13 empty] | VV | 2 | 2 | True | 0 | ROZPOCET
| VV |  | 18,299*1,02 'Přepočtené koeficientem množství |  | 18.665 | [13 empty] | VV | 2 | 2 | False | 1 | ROZPOCET
17 | K | 273322611 | Základové desky ze ŽB se zvýšenými nároky na prostředí tř. C 30/37 | m3 | 1.725 |  | 0 | CS ÚRS 2018 02 |  |  | základní |  | 0 | 2.4533 | 4.2319 | 0 | 0 | 4 | K | 2 |  |  |  | ROZPOCET | 0 | 0 | 0 | 0 | 0 | 1 | 0 | 4 | 1371969823
| PP |  | Základy z betonu železového (bez výztuže) desky z betonu se zvýšenými nároky na prostředí tř. C 30/37 | [15 empty] | PP | 2
| VV |  | "Deska" 1,5*4,6*0,25 |  | 1.725 | [13 empty] | VV | 2 | 2 | True | 1 | ROZPOCET
18 | K | 273351121 | Zřízení bednění základových desek | m2 | 3.05 |  | 0 | CS ÚRS 2018 02 |  |  | základní |  | 0 | 0.0024719 | 0.0075393 | 0 | 0 | 4 | K | 2 |  |  |  | ROZPOCET | 0 | 0 | 0 | 0 | 0 | 1 | 0 | 4 | -1644052865
| PP |  | Bednění základů desek zřízení | [15 empty] | PP | 2
| VV |  | 4,6*0,25*2+1,5*0,25*2 |  | 3.05 | [13 empty] | VV | 2 | 2 | True | 1 | ROZPOCET
19 | K | 273351122 | Odstranění bednění základových desek | m2 | 3.05 |  | 0 | CS ÚRS 2018 02 |  |  | základní |  | 0 | 0 | 0 | 0 | 0 | 4 | K | 2 |  |  |  | ROZPOCET | 0 | 0 | 0 | 0 | 0 | 1 | 0 | 4 | -1020530996
| PP |  | Bednění základů desek odstranění | [15 empty] | PP | 2
| VV |  | 4,6*0,25*2+1,5*0,25*2 |  | 3.05 | [13 empty] | VV | 2 | 2 | True | 1 | ROZPOCET
20 | K | 273362021 | Výztuž základových desek svařovanými sítěmi Kari | t | 0.086 |  | 0 | CS ÚRS 2018 02 |  |  | základní |  | 0 | 1.0628 | 0.091398 | 0 | 0 | 4 | K | 2 |  |  |  | ROZPOCET | 0 | 0 | 0 | 0 | 0 | 1 | 0 | 4 | -2118290742
| PP |  | Výztuž základů desek ze svařovaných sítí z drátů typu KARI | [15 empty] | PP | 2
| VV |  | 4,6*1,5*2*5,4/1000*1,15 |  | 0.086 | [13 empty] | VV | 2 | 2 | True | 1 | ROZPOCET
21 | K | 275322011R | Základové patky tl. do 500 mm z tvárnic ztraceného bednění včetně výplně z betonu tř. C 25/30 | m2 | 4.2 |  | 0 |  |  |  | základní |  | 0 | 1.2086 | 5.0759 | 0 | 0 | 4 | K | 2 |  |  |  | ROZPOCET | 0 | 0 | 0 | 0 | 0 | 1 | 0 | 4 | -1420544858
| PP |  | Základové patky tl. do 500 mm z tvárnic ztraceného bednění včetně výplně z betonu tř. C 25/30 | [15 empty] | PP | 2
| VV |  | 0,5*0,4*21 |  | 4.2 | [13 empty] | VV | 2 | 2 | True | 1 | ROZPOCET
22 | K | 275361821 | Výztuž základových patek betonářskou ocelí 10 505 (R) | t | 0.067 |  | 0 | CS ÚRS 2018 02 |  |  | základní |  | 0 | 1.0602 | 0.071031 | 0 | 0 | 4 | K | 2 |  |  |  | ROZPOCET | 0 | 0 | 0 | 0 | 0 | 1 | 0 | 4 | -1966222199
| PP |  | Výztuž základů patek z betonářské oceli 10 505 (R) | [15 empty] | PP | 2
| VV |  | 0,5*0,4*0,4*21*40,0/1000 |  | 0.067 | [13 empty] | VV | 2 | 2 | True | 1 | ROZPOCET
| D | 3 | Svislé a kompletní konstrukce |  |  |  | 0 | [5 empty] | 0 |  | 5.9205 |  | 0 | 1 | D | 1 |  |  |  | ROZPOCET | [6 empty] | 0
23 | K | 311321815 | Nosná zeď ze ŽB pohledového tř. C 30/37 bez výztuže | m3 | 2.3 |  | 0 | CS ÚRS 2018 02 |  |  | základní |  | 0 | 2.4533 | 5.6426 | 0 | 0 | 4 | K | 2 |  |  |  | ROZPOCET | 0 | 0 | 0 | 0 | 0 | 1 | 0 | 4 | -1235150934
| PP |  | Nadzákladové zdi z betonu železového (bez výztuže) nosné pohledového (v přírodní barvě drtí a přísad) tř. C 30/37 | [15 empty] | PP | 2
| VV |  | 4,6*2,5*0,2 |  | 2.3 | [13 empty] | VV | 2 | 2 | True | 1 | ROZPOCET
24 | K | 311351121 | Zřízení oboustranného bednění nosných nadzákladových zdí | m2 | 24 |  | 0 | CS ÚRS 2018 02 |  |  | základní |  | 0 | 0.0027469 | 0.065926 | 0 | 0 | 4 | K | 2 |  |  |  | ROZPOCET | 0 | 0 | 0 | 0 | 0 | 1 | 0 | 4 | 640993273
| PP |  | Bednění nadzákladových zdí nosných rovné oboustranné za každou stranu zřízení | [15 empty] | PP | 2
| VV |  | 4,6*2,5*2+2,5*0,2*2 |  | 24 | [13 empty] | VV | 2 | 2 | True | 1 | ROZPOCET
25 | K | 311351122 | Odstranění oboustranného bednění nosných nadzákladových zdí | m2 | 24 |  | 0 | CS ÚRS 2018 02 |  |  | základní |  | 0 | 0 | 0 | 0 | 0 | 4 | K | 2 |  |  |  | ROZPOCET | 0 | 0 | 0 | 0 | 0 | 1 | 0 | 4 | -1359345904
| PP |  | Bednění nadzákladových zdí nosných rovné oboustranné za každou stranu odstranění | [15 empty] | PP | 2
| VV |  | 4,6*2,5*2+2,5*0,2*2 |  | 24 | [13 empty] | VV | 2 | 2 | True | 1 | ROZPOCET
26 | K | 311351911 | Příplatek k cenám bednění nosných nadzákladových zdí za pohledový beton | m2 | 24 |  | 0 | CS ÚRS 2018 02 |  |  | základní |  | 0 | 0.0025 | 0.06 | 0 | 0 | 4 | K | 2 |  |  |  | ROZPOCET | 0 | 0 | 0 | 0 | 0 | 1 | 0 | 4 | 1079624807
| PP |  | Bednění nadzákladových zdí nosných Příplatek k cenám bednění za pohledový beton | [15 empty] | PP | 2
| VV |  | 4,6*2,5*2+2,5*0,2*2 |  | 24 | [13 empty] | VV | 2 | 2 | True | 1 | ROZPOCET
27 | K | 311362021 | Výztuž nosných zdí svařovanými sítěmi Kari | t | 0.143 |  | 0 | CS ÚRS 2018 02 |  |  | základní |  | 0 | 1.0628 | 0.15198 | 0 | 0 | 4 | K | 2 |  |  |  | ROZPOCET | 0 | 0 | 0 | 0 | 0 | 1 | 0 | 4 | -1430095322
| PP |  | Výztuž nadzákladových zdí nosných svislých nebo odkloněných od svislice, rovných nebo oblých ze svařovaných sítí z drátů typu KARI | [15 empty] | PP | 2
| VV |  | 4,6*2,5*2*5,4/1000*1,15 |  | 0.143 | [13 empty] | VV | 2 | 2 | True | 1 | ROZPOCET
| D | 4 | Vodorovné konstrukce |  |  |  | 0 | [5 empty] | 0 |  | 0.34223 |  | 0 | 1 | D | 1 |  |  |  | ROZPOCET | [6 empty] | 0
28 | K | 451573111 | Lože pod potrubí otevřený výkop ze štěrkopísku | m3 | 0.181 |  | 0 | CS ÚRS 2018 02 |  |  | základní |  | 0 | 1.8908 | 0.34223 | 0 | 0 | 4 | K | 2 |  |  |  | ROZPOCET | 0 | 0 | 0 | 0 | 0 | 1 | 0 | 4 | -1879709237
| PP |  | Lože pod potrubí, stoky a drobné objekty v otevřeném výkopu z písku a štěrkopísku do 63 mm | [15 empty] | PP | 2
| VV |  | "drenáž" | [15 empty] | VV | 2 | 1 | True | 0 | ROZPOCET
| VV |  | 0,05*0,25*14,5 |  | 0.181 | [13 empty] | VV | 2 | 2 | True | 0 | ROZPOCET
| D | 5 | Komunikace pozemní |  |  |  | 0 | [5 empty] | 0 |  | 2.6302 |  | 0 | 1 | D | 1 |  |  |  | ROZPOCET | [6 empty] | 0
29 | K | 564861111 | Podklad ze štěrkodrtě ŠD tl 200 mm | m2 | 12 |  | 0 | CS ÚRS 2018 02 |  |  | základní |  | 0 | 0 | 0 | 0 | 0 | 4 | K | 2 |  |  |  | ROZPOCET | 0 | 0 | 0 | 0 | 0 | 1 | 0 | 4 | 455628994
| PP |  | Podklad ze štěrkodrti ŠD s rozprostřením a zhutněním, po zhutnění tl. 200 mm | [15 empty] | PP | 2
| VV |  | "přístřešek invalidní plošiny a zpevněná plocha a rampa na dřevěné molo" 12 |  | 12 | [13 empty] | VV | 2 | 2 | True | 0 | ROZPOCET
| VV |  | Součet |  | 12 | [13 empty] | VV | 2 | 4 | False | 1 | ROZPOCET
30 | K | 596211111 | Kladení zámkové dlažby komunikací pro pěší tl 60 mm skupiny A pl do 100 m2 | m2 | 12 |  | 0 | CS ÚRS 2018 02 |  |  | základní |  | 0 | 0.08425 | 1.011 | 0 | 0 | 4 | K | 2 |  |  |  | ROZPOCET | 0 | 0 | 0 | 0 | 0 | 1 | 0 | 4 | -611751053
| PP |  | Kladení dlažby z betonových zámkových dlaždic komunikací pro pěší s ložem z kameniva těženého nebo drceného tl. do 40 mm, s vyplněním spár s dvojitým hutněním, vibrováním a se smetením přebytečného materiálu na krajnici tl. 60 mm skupiny A, pro plochy přes 50 do 100 m2 | [15 empty] | PP | 2
| VV |  | "přístřešek invalidní plošiny a zpevněná plocha a rampa na dřevěné molo" 12 |  | 12 | [13 empty] | VV | 2 | 2 | True | 0 | ROZPOCET
31 | M | 59245018 | dlažba skladebná betonová 20x10x6 cm přírodní | m2 | 12.36 |  | 0 | CS ÚRS 2018 02 |  |  | základní |  | 0 | 0.131 | 1.6192 | 0 | 0 | 8 | M | 2 |  |  |  | ROZPOCET | 0 | 0 | 0 | 0 | 0 | 1 | 0 | 4 | -1094912020
| PP |  | dlažba skladebná betonová 20x10x6 cm přírodní | [15 empty] | PP | 2
| VV |  | "přístřešek invalidní plošiny a zpevněná plocha a rampa na dřevěné molo" 12*1,03 |  | 12.36 | [13 empty] | VV | 2 | 2 | True | 0 | ROZPOCET
| D | 9 | Ostatní konstrukce a práce-bourání |  |  |  | 0 | [5 empty] | 0 |  | 2.121 |  | 0 | 1 | D | 1 |  |  |  | ROZPOCET | [6 empty] | 0
32 | K | 916231213 | Osazení chodníkového obrubníku betonového stojatého s boční opěrou do lože z betonu prostého | m | 14 |  | 0 | CS ÚRS 2018 02 |  |  | základní |  | 0 | 0.1295 | 1.813 | 0 | 0 | 4 | K | 2 |  |  |  | ROZPOCET | 0 | 0 | 0 | 0 | 0 | 1 | 0 | 4 | 740666085
| PP |  | Osazení chodníkového obrubníku betonového se zřízením lože, s vyplněním a zatřením spár cementovou maltou stojatého s boční opěrou z betonu prostého, do lože z betonu prostého | [15 empty] | PP | 2
| P |  | Poznámka k položce: beton C12/16 | [15 empty] | P | 2
| VV |  | "přístřešek invalidní plošiny a zpevněná plocha a rampa na dřevěné molo" 14 |  | 14 | [13 empty] | VV | 2 | 2 | True | 0 | ROZPOCET
33 | M | 59217011.1 | obrubník betonový zahradní 50x4x20 cm | m | 14 |  | 0 |  |  |  | základní |  | 0 | 0.022 | 0.308 | 0 | 0 | 8 | M | 2 |  |  |  | ROZPOCET | 0 | 0 | 0 | 0 | 0 | 1 | 0 | 4 | -1477442564
| PP |  | obrubník betonový zahradní 50x4x20 cm | [15 empty] | PP | 2
| VV |  | "přístřešek invalidní plošiny a zpevněná plocha a rampa na dřevěné molo" 14 |  | 14 | [13 empty] | VV | 2 | 2 | True | 0 | ROZPOCET
| D | 998 | Přesun hmot |  |  |  | 0 | [5 empty] | 0 |  | 0 |  | 0 | 1 | D | 1 |  |  |  | ROZPOCET | [6 empty] | 0
34 | K | 998017001 | Přesun hmot s omezením mechanizace pro budovy v do 6 m | t | 20.506 |  | 0 | CS ÚRS 2018 02 |  |  | základní |  | 0 | 0 | 0 | 0 | 0 | 4 | K | 2 |  |  |  | ROZPOCET | 0 | 0 | 0 | 0 | 0 | 1 | 0 | 4 | 1818792854
| PP |  | Přesun hmot pro budovy občanské výstavby, bydlení, výrobu a služby s omezením mechanizace vodorovná dopravní vzdálenost do 100 m pro budovy s jakoukoliv nosnou konstrukcí výšky do 6 m | [15 empty] | PP | 2
| P |  | Poznámka k položce: Revitalizace koupaliště Lhotka, Praha 4 | [15 empty] | P | 2
| VV |  | 20,506 |  | 20.506 | [13 empty] | VV | 2 | 2 | True | 1 | ROZPOCET
| D | PSV | Práce a dodávky PSV |  |  |  | 0 | [5 empty] | 0 |  | 0.47101 |  | 0 | 2 | D | 0 |  |  |  | ROZPOCET | [6 empty] | 0
| D | 712 | Povlakové krytiny |  |  |  | 0 | [5 empty] | 0 |  | 0.04529 |  | 0 | 2 | D | 1 |  |  |  | ROZPOCET | [6 empty] | 0
35 | K | 712363001 | Provedení povlakové krytiny střech do 10° termoplastickou fólií PVC rozvinutím a natažením v ploše | m2 | 17.11 |  | 0 | CS ÚRS 2018 02 |  |  | základní |  | 0 | 0 | 0 | 0 | 0 | 16 | K | 2 |  |  |  | ROZPOCET | 0 | 0 | 0 | 0 | 0 | 1 | 0 | 16 | -1378850274
| PP |  | Provedení povlakové krytiny střech plochých do 10° fólií termoplastickou mPVC (měkčené PVC) rozvinutí a natažení fólie v ploše | [15 empty] | PP | 2
| VV |  | 8,555*2,00 |  | 17.11 | [13 empty] | VV | 2 | 2 | True | 1 | ROZPOCET
36 | M | 28322013 | fólie hydroizolační střešní mPVC, tl. 1,5 mm š 1300 mm barevná | m2 | 19.677 |  | 0 | CS ÚRS 2018 02 |  |  | základní |  | 0 | 0.0019 | 0.037386 | 0 | 0 | 32 | M | 2 |  |  |  | ROZPOCET | 0 | 0 | 0 | 0 | 0 | 1 | 0 | 16 | -1962533842
| PP |  | fólie hydroizolační střešní mPVC, tl. 1,5 mm š 1300 mm barevná | [15 empty] | PP | 2
| VV |  | 8,555*2,00 |  | 17.11 | [13 empty] | VV | 2 | 2 | True | 1 | ROZPOCET
| VV |  | 17,11*1,15 'Přepočtené koeficientem množství |  | 19.677 | [13 empty] | VV | 2 | 2 | False | 1 | ROZPOCET
37 | K | 712391172 | Provedení povlakové krytiny střech do 10° ochranné textilní vrstvy | m2 | 17.11 |  | 0 | CS ÚRS 2018 02 |  |  | základní |  | 0 | 0 | 0 | 0 | 0 | 16 | K | 2 |  |  |  | ROZPOCET | 0 | 0 | 0 | 0 | 0 | 1 | 0 | 16 | -2007771951
| PP |  | Provedení povlakové krytiny střech plochých do 10° -ostatní práce provedení vrstvy textilní ochranné | [15 empty] | PP | 2
38 | M | 69311068 | geotextilie netkaná PP 300g/m2 | m2 | 26.347 |  | 0 | CS ÚRS 2018 02 |  |  | základní |  | 0 | 0.0003 | 0.0079041 | 0 | 0 | 32 | M | 2 |  |  |  | ROZPOCET | 0 | 0 | 0 | 0 | 0 | 1 | 0 | 16 | -1842897851
| PP |  | geotextilie netkaná PP 300g/m2 | [15 empty] | PP | 2
| VV |  | "Střecha" 8,555*2,00 |  | 17.11 | [13 empty] | VV | 2 | 2 | True | 0 | ROZPOCET
| VV |  | "drenáž" 14,5*0,4 |  | 5.8 | [13 empty] | VV | 2 | 2 | True | 0 | ROZPOCET
| VV |  | Součet |  | 22.91 | [13 empty] | VV | 2 | 4 | True | 1 | ROZPOCET
| VV |  | 22,91*1,15 'Přepočtené koeficientem množství |  | 26.347 | [13 empty] | VV | 2 | 2 | False | 1 | ROZPOCET
39 | K | 998712201 | Přesun hmot procentní pro krytiny povlakové v objektech v do 6 m | % |  |  | 0 | CS ÚRS 2018 02 |  |  | základní |  | 0 | 0 | 0 | 0 | 0 | 16 | K | 2 |  |  |  | ROZPOCET | 0 | 0 | 0 | 0 | 0 | 1 | 0 | 16 | -149941651
| PP |  | Přesun hmot pro povlakové krytiny stanovený procentní sazbou (%) z ceny vodorovná dopravní vzdálenost do 50 m v objektech výšky do 6 m | [15 empty] | PP | 2
| D | 762 | Konstrukce tesařské |  |  |  | 0 | [5 empty] | 0 |  | 0.42572 |  | 0 | 2 | D | 1 |  |  |  | ROZPOCET | [6 empty] | 0
40 | K | 762011001R | D+M dřevěná nosná konstrukce z hranolů 100x100mm a ztužující průvlak z hranolů 100x160mm | m3 | 0.633 |  | 0 |  |  |  | základní |  | 0 | 0 | 0 | 0 | 0 | 16 | K | 2 |  |  |  | ROZPOCET | 0 | 0 | 0 | 0 | 0 | 1 | 0 | 16 | 954594669
| PP |  | D+M dřevěná nosná konstrukce z hranolů 100x100mm a ztužující průvlak z hranolů 100x160mm | [15 empty] | PP | 2
| VV |  | "Kce z hranolů 100x100" 0,1*0,1*2,23*7+0,1*0,1*2,26*7 |  | 0.314 | [13 empty] | VV | 2 | 2 | True | 0 | ROZPOCET
| VV |  | "Průvlak" 0,1*0,16*8,5*2 |  | 0.272 | [13 empty] | VV | 2 | 2 | True | 0 | ROZPOCET
| VV |  | Součet |  | 0.586 | [13 empty] | VV | 2 | 4 | True | 1 | ROZPOCET
| VV |  | 0,586*1,08 'Přepočtené koeficientem množství |  | 0.633 | [13 empty] | VV | 2 | 2 | False | 1 | ROZPOCET
41 | K | 762011002R | D+M dřevěná pomocná konstrukce z hranolů 100x100mm, včetně překladu dveří | m3 | 0.699 |  | 0 |  |  |  | základní |  | 0 | 0 | 0 | 0 | 0 | 16 | K | 2 |  |  |  | ROZPOCET | 0 | 0 | 0 | 0 | 0 | 1 | 0 | 16 | -229652789
| PP |  | D+M dřevěná pomocná konstrukce z hranolů 100x100mm, včetně překladu dveří | [15 empty] | PP | 2
| VV |  | 0,1*0,06*(44,6+21+29,4+4,44+4,2+4,2) |  | 0.647 | [13 empty] | VV | 2 | 2 | True | 1 | ROZPOCET
| VV |  | 0,647*1,08 'Přepočtené koeficientem množství |  | 0.699 | [13 empty] | VV | 2 | 2 | False | 1 | ROZPOCET
42 | K | 762011003R | D+M rámu dveří včetně diagonálních výtzuh,roznášecích latí, trámků konstrukce laviček a instalační předstěny z latí 60x60mm, ze sibiřského modřínu | m3 | 0.634 |  | 0 |  |  |  | základní |  | 0 | 0 | 0 | 0 | 0 | 16 | K | 2 |  |  |  | ROZPOCET | 0 | 0 | 0 | 0 | 0 | 1 | 0 | 16 | -1007122030
| PP |  | D+M rámu dveří včetně diagonálních výtzuh,roznášecích latí, trámků konstrukce laviček a instalační předstěny z latí 60x60mm, ze sibiřského modřínu | [15 empty] | PP | 2
| VV |  | 0,06*0,06*(93,0+12,6+20,16+13,68+9,12+14,4) |  | 0.587 | [13 empty] | VV | 2 | 2 | True | 1 | ROZPOCET
| VV |  | 0,587*1,08 'Přepočtené koeficientem množství |  | 0.634 | [13 empty] | VV | 2 | 2 | False | 1 | ROZPOCET
43 | K | 762011004R | D+M dřevěný nosný rošt podlahy z hranolů 100x140mm ze sibiřského modřínu | m3 | 0.56 |  | 0 |  |  |  | základní |  | 0 | 0 | 0 | 0 | 0 | 16 | K | 2 |  |  |  | ROZPOCET | 0 | 0 | 0 | 0 | 0 | 1 | 0 | 16 | -1104760077
| PP |  | D+M dřevěný nosný rošt podlahy z hranolů 100x140mm ze sibiřského modřínu | [15 empty] | PP | 2
| VV |  | 0,1*0,14*(16,8+8,9+3,11+6,8+4,4) |  | 0.56 | [13 empty] | VV | 2 | 2 | True | 1 | ROZPOCET
44 | K | 762011005R | D+M podlaha převlékáren z dřevěných terasových prken - sibiřský modřín 143x27mm | m3 | 1.092 |  | 0 |  |  |  | základní |  | 0 | 0 | 0 | 0 | 0 | 16 | K | 2 |  |  |  | ROZPOCET | 0 | 0 | 0 | 0 | 0 | 1 | 0 | 16 | 453597440
| PP |  | D+M podlaha převlékáren z dřevěných terasových prken - sibiřský modřín 143x27mm | [15 empty] | PP | 2
| VV |  | 9,3*4,35*0,027 |  | 1.092 | [13 empty] | VV | 2 | 2 | True | 1 | ROZPOCET
45 | K | 762011006R | D+M vnější obložení prkny v charakteru hlavní budovy, materiál dřevěná prkna, sibišký modřín 28x120mm | m3 | 1.396 |  | 0 |  |  |  | základní |  | 0 | 0 | 0 | 0 | 0 | 16 | K | 2 |  |  |  | ROZPOCET | 0 | 0 | 0 | 0 | 0 | 1 | 0 | 16 | 664458564
| PP |  | D+M vnější obložení prkny v charakteru hlavní budovy, materiál dřevěná prkna, sibišký modřín 28x120mm | [15 empty] | PP | 2
| VV |  | (2,14*2+2,4*8,6)*2*0,028 |  | 1.396 | [13 empty] | VV | 2 | 2 | True | 1 | ROZPOCET
46 | K | 762083122 | Impregnace řeziva proti dřevokaznému hmyzu, houbám a plísním máčením třída ohrožení 3 a 4 | m3 | 5.075 |  | 0 | CS ÚRS 2018 02 |  |  | základní |  | 0 | 0.00189 | 0.0095917 | 0 | 0 | 16 | K | 2 |  |  |  | ROZPOCET | 0 | 0 | 0 | 0 | 0 | 1 | 0 | 16 | 878983297
| PP |  | Práce společné pro tesařské konstrukce impregnace řeziva máčením proti dřevokaznému hmyzu, houbám a plísním, třída ohrožení 3 a 4 (dřevo v exteriéru) | [15 empty] | PP | 2
| VV |  | "Kce z hranolů 100x100" 0,1*0,1*2,23*7+0,1*0,1*2,26*7 |  | 0.314 | [13 empty] | VV | 2 | 2 | True | 0 | ROZPOCET
| VV |  | "Průvlak" 0,1*0,16*8,5*2 |  | 0.272 | [13 empty] | VV | 2 | 2 | True | 0 | ROZPOCET
| VV |  | 0,1*0,06*(44,6+21+29,4+4,44+4,2+4,2) |  | 0.647 | [13 empty] | VV | 2 | 2 | True | 0 | ROZPOCET
| VV |  | 0,06*0,06*(93,0+12,6+20,16+13,68+9,12+14,4) |  | 0.587 | [13 empty] | VV | 2 | 2 | True | 0 | ROZPOCET
| VV |  | 0,1*0,14*(16,8+8,9+3,11+6,8+4,4) |  | 0.56 | [13 empty] | VV | 2 | 2 | True | 0 | ROZPOCET
| VV |  | 9,3*4,35*0,027 |  | 1.092 | [13 empty] | VV | 2 | 2 | True | 0 | ROZPOCET
| VV |  | (2,14*2+2,4*8,6)*2*0,028 |  | 1.396 | [13 empty] | VV | 2 | 2 | True | 0 | ROZPOCET
| VV |  | 0,1*0,16*1,85*7 |  | 0.207 | [13 empty] | VV | 2 | 2 | True | 0 | ROZPOCET
47 | K | 762332532 | Montáž vázaných kcí krovů pravidelných z řeziva hoblovaného průřezové plochy do 224 cm2 | m | 12.95 |  | 0 | CS ÚRS 2018 02 |  |  | základní |  | 0 | 0 | 0 | 0 | 0 | 16 | K | 2 |  |  |  | ROZPOCET | 0 | 0 | 0 | 0 | 0 | 1 | 0 | 16 | -2088937112
| PP |  | Montáž vázaných konstrukcí krovů střech pultových, sedlových, valbových, stanových čtvercového nebo obdélníkového půdorysu, z řeziva hoblovaného průřezové plochy přes 120 do 224 cm2 | [15 empty] | PP | 2
| VV |  | 1,85*7 |  | 12.95 | [13 empty] | VV | 2 | 2 | True | 1 | ROZPOCET
48 | M | 762332532R | Trám - krokve,profil100x160x1850mm, hoblované, tlakově impregnované proti vlhkosti | m3 | 0.224 |  | 0 |  |  |  | základní |  | 0 | 0 | 0 | 0 | 0 | 32 | M | 2 |  |  |  | ROZPOCET | 0 | 0 | 0 | 0 | 0 | 1 | 0 | 16 | 1528549090
| PP |  | Trám - krokve,profil100x160x1850mm, hoblované, tlakově impregnované proti vlhkosti | [15 empty] | PP | 2
| VV |  | 0,1*0,16*1,85*7 |  | 0.207 | [13 empty] | VV | 2 | 2 | True | 1 | ROZPOCET
| VV |  | 0,207*1,08 'Přepočtené koeficientem množství |  | 0.224 | [13 empty] | VV | 2 | 2 | False | 1 | ROZPOCET
49 | K | 762341027 | Bednění střech rovných z desek OSB tl 25 mm na pero a drážku šroubovaných na krokve | m2 | 18.479 |  | 0 | CS ÚRS 2018 02 |  |  | základní |  | 0 | 0.016102 | 0.29754 | 0 | 0 | 16 | K | 2 |  |  |  | ROZPOCET | 0 | 0 | 0 | 0 | 0 | 1 | 0 | 16 | 45650501
| PP |  | Bednění a laťování bednění střech rovných sklonu do 60° s vyřezáním otvorů z dřevoštěpkových desek OSB šroubovaných na krokve na pero a drážku, tloušťky desky 25 mm | [15 empty] | PP | 2
| VV |  | 8,555*2,00 |  | 17.11 | [13 empty] | VV | 2 | 2 | True | 1 | ROZPOCET
| VV |  | 17,11*1,08 'Přepočtené koeficientem množství |  | 18.479 | [13 empty] | VV | 2 | 2 | False | 1 | ROZPOCET
50 | K | 762395000 | Spojovací prostředky pro montáž krovu, bednění, laťování, světlíky, klíny | m3 | 5.075 |  | 0 | CS ÚRS 2018 02 |  |  | základní |  | 0 | 0.023368 | 0.11859 | 0 | 0 | 16 | K | 2 |  |  |  | ROZPOCET | 0 | 0 | 0 | 0 | 0 | 1 | 0 | 16 | 727025419
| PP |  | Spojovací prostředky krovů, bednění a laťování, nadstřešních konstrukcí svory, prkna, hřebíky, pásová ocel, vruty | [15 empty] | PP | 2
| VV |  | "Kce z hranolů 100x100" 0,1*0,1*2,23*7+0,1*0,1*2,26*7 |  | 0.314 | [13 empty] | VV | 2 | 2 | True | 0 | ROZPOCET
| VV |  | "Průvlak" 0,1*0,16*8,5*2 |  | 0.272 | [13 empty] | VV | 2 | 2 | True | 0 | ROZPOCET
| VV |  | 0,1*0,06*(44,6+21+29,4+4,44+4,2+4,2) |  | 0.647 | [13 empty] | VV | 2 | 2 | True | 0 | ROZPOCET
| VV |  | 0,06*0,06*(93,0+12,6+20,16+13,68+9,12+14,4) |  | 0.587 | [13 empty] | VV | 2 | 2 | True | 0 | ROZPOCET
| VV |  | 0,1*0,14*(16,8+8,9+3,11+6,8+4,4) |  | 0.56 | [13 empty] | VV | 2 | 2 | True | 0 | ROZPOCET
| VV |  | 9,3*4,35*0,027 |  | 1.092 | [13 empty] | VV | 2 | 2 | True | 0 | ROZPOCET
| VV |  | (2,14*2+2,4*8,6)*2*0,028 |  | 1.396 | [13 empty] | VV | 2 | 2 | True | 0 | ROZPOCET
| VV |  | 0,1*0,16*1,85*7 |  | 0.207 | [13 empty] | VV | 2 | 2 | True | 0 | ROZPOCET
51 | K | 998762201 | Přesun hmot procentní pro kce tesařské v objektech v do 6 m | % |  |  | 0 | CS ÚRS 2018 02 |  |  | základní |  | 0 | 0 | 0 | 0 | 0 | 16 | K | 2 |  |  |  | ROZPOCET | 0 | 0 | 0 | 0 | 0 | 1 | 0 | 16 | 2027173138
| PP |  | Přesun hmot pro konstrukce tesařské stanovený procentní sazbou (%) z ceny vodorovná dopravní vzdálenost do 50 m v objektech výšky do 6 m | [15 empty] | PP | 2
| D | 764 | Konstrukce klempířské |  |  |  | 0 | [5 empty] | 0 |  | 0 |  | 0 | 2 | D | 1 |  |  |  | ROZPOCET | [6 empty] | 0
52 | K | 764011001R | D+M okapový žlab rš 250mm, d= 8,6m+svod okapu prům. 80mm d=2,5m, včetně kotvícívh prvků | kpl | 1 |  | 0 |  |  |  | základní |  | 0 | 0 | 0 | 0 | 0 | 16 | K | 2 |  |  |  | ROZPOCET | 0 | 0 | 0 | 0 | 0 | 1 | 0 | 16 | 220421732
| PP |  | D+M okapový žlab rš 250mm, d= 8,6m+svod okapu prům. 80mm d=2,5m, včetně kotvícívh prvků | [15 empty] | PP | 2
53 | K | 764011002R | D+M klempířské příponky z poplastovaného plechu | kpl | 1 |  | 0 |  |  |  | základní |  | 0 | 0 | 0 | 0 | 0 | 16 | K | 2 |  |  |  | ROZPOCET | 0 | 0 | 0 | 0 | 0 | 1 | 0 | 16 | 2117687
| PP |  | D+M klempířské příponky z poplastovaného plechu | [15 empty] | PP | 2
54 | K | 998764201 | Přesun hmot procentní pro konstrukce klempířské v objektech v do 6 m | % |  |  | 0 | CS ÚRS 2018 02 |  |  | základní |  | 0 | 0 | 0 | 0 | 0 | 16 | K | 2 |  |  |  | ROZPOCET | 0 | 0 | 0 | 0 | 0 | 1 | 0 | 16 | 979938098
| PP |  | Přesun hmot pro konstrukce klempířské stanovený procentní sazbou (%) z ceny vodorovná dopravní vzdálenost do 50 m v objektech výšky do 6 m | [15 empty] | PP | 2
| D | 767 | Konstrukce zámečnické |  |  |  | 0 | [5 empty] | 0 |  | 0 |  | 0 | 2 | D | 1 |  |  |  | ROZPOCET | [6 empty] | 0
55 | K | 767011001R | D+M zavětrování jednotlivých polí opláštění ocelovými táhly | kpl | 1 |  | 0 |  |  |  | základní |  | 0 | 0 | 0 | 0 | 0 | 16 | K | 2 |  |  |  | ROZPOCET | 0 | 0 | 0 | 0 | 0 | 1 | 0 | 16 | 1417402846
| PP |  | D+M zavětrování jednotlivých polí opláštění ocelovými táhly | [15 empty] | PP | 2
56 | K | 998767201 | Přesun hmot procentní pro zámečnické konstrukce v objektech v do 6 m | % |  |  | 0 | CS ÚRS 2018 02 |  |  | základní |  | 0 | 0 | 0 | 0 | 0 | 16 | K | 2 |  |  |  | ROZPOCET | 0 | 0 | 0 | 0 | 0 | 1 | 0 | 16 | -588884119
| PP |  | Přesun hmot pro zámečnické konstrukce stanovený procentní sazbou (%) z ceny vodorovná dopravní vzdálenost do 50 m v objektech výšky do 6 m | [15 empty] | PP | 2
| D | D1 | ZTI kanalizace |  |  |  | 0 | [5 empty] | 0 |  | 8.4603 |  | 0.015 | 1 | D | 0 |  |  |  | ROZPOCET | [6 empty] | 0
57 | K | 131201201 | Hloubení jam zapažených v hornině tř. 3 objemu do 100 m3 | m3 | 1 |  | 0 |  |  |  | základní |  | 0 | 0 | 0 | 0 | 0 | 4 | K | 1 |  |  |  | ROZPOCET | 0 | 0 | 0 | 0 | 0 | 1 | 0 | 4 | 440093952
| VV |  | 1 |  | 1 | [13 empty] | VV | 1 | 2 | True | 0 | ROZPOCET
| VV |  | Součet |  | 1 | [13 empty] | VV | 1 | 4 | True | 1 | ROZPOCET
58 | K | 131201209 | Příplatek za lepivost u hloubení jam zapažených v hornině tř. 3 | m3 | 0.5 |  | 0 |  |  |  | základní |  | 0 | 0 | 0 | 0 | 0 | 4 | K | 1 |  |  |  | ROZPOCET | 0 | 0 | 0 | 0 | 0 | 1 | 0 | 4 | 1292738740
| VV |  | 0,5 |  | 0.5 | [13 empty] | VV | 1 | 2 | True | 0 | ROZPOCET
| VV |  | Součet |  | 0.5 | [13 empty] | VV | 1 | 4 | True | 1 | ROZPOCET
59 | K | 131203101 | Hloubení jam ručním nebo pneum nářadím v soudržných horninách tř. 3 | m3 | 1 |  | 0 |  |  |  | základní |  | 0 | 0 | 0 | 0 | 0 | 4 | K | 1 |  |  |  | ROZPOCET | 0 | 0 | 0 | 0 | 0 | 1 | 0 | 4 | -1278207959
| VV |  | 1 |  | 1 | [13 empty] | VV | 1 | 2 | True | 0 | ROZPOCET
| VV |  | Součet |  | 1 | [13 empty] | VV | 1 | 4 | True | 1 | ROZPOCET
60 | K | 131203109 | Příplatek za lepivost u hloubení jam ručním nebo pneum nářadím v hornině tř. 3 | m3 | 0.5 |  | 0 |  |  |  | základní |  | 0 | 0 | 0 | 0 | 0 | 4 | K | 1 |  |  |  | ROZPOCET | 0 | 0 | 0 | 0 | 0 | 1 | 0 | 4 | -1387212706
| VV |  | 0,5 |  | 0.5 | [13 empty] | VV | 1 | 2 | True | 0 | ROZPOCET
| VV |  | Součet |  | 0.5 | [13 empty] | VV | 1 | 4 | True | 1 | ROZPOCET
61 | K | 131301201 | Hloubení jam zapažených v hornině tř. 4 objemu do 100 m3 | m3 | 1 |  | 0 |  |  |  | základní |  | 0 | 0 | 0 | 0 | 0 | 4 | K | 1 |  |  |  | ROZPOCET | 0 | 0 | 0 | 0 | 0 | 1 | 0 | 4 | -438441656
62 | K | 131301209 | Příplatek za lepivost u hloubení jam zapažených v hornině tř. 4 | m3 | 0.5 |  | 0 |  |  |  | základní |  | 0 | 0 | 0 | 0 | 0 | 4 | K | 1 |  |  |  | ROZPOCET | 0 | 0 | 0 | 0 | 0 | 1 | 0 | 4 | -1983928699
63 | K | 131303101 | Hloubení jam ručním nebo pneum nářadím v soudržných horninách tř. 4 | m3 | 1 |  | 0 |  |  |  | základní |  | 0 | 0 | 0 | 0 | 0 | 4 | K | 1 |  |  |  | ROZPOCET | 0 | 0 | 0 | 0 | 0 | 1 | 0 | 4 | 749222213
| VV |  | 1 |  | 1 | [13 empty] | VV | 1 | 2 | True | 0 | ROZPOCET
| VV |  | Součet |  | 1 | [13 empty] | VV | 1 | 4 | True | 1 | ROZPOCET
64 | K | 131303109 | Příplatek za lepivost u hloubení jam ručním nebo pneum nářadím v hornině tř. 4 | m3 | 0.5 |  | 0 |  |  |  | základní |  | 0 | 0 | 0 | 0 | 0 | 4 | K | 1 |  |  |  | ROZPOCET | 0 | 0 | 0 | 0 | 0 | 1 | 0 | 4 | -1439103514
| VV |  | 0,5 |  | 0.5 | [13 empty] | VV | 1 | 2 | True | 0 | ROZPOCET
| VV |  | Součet |  | 0.5 | [13 empty] | VV | 1 | 4 | True | 1 | ROZPOCET
65 | K | 132201201 | Hloubení rýh š do 2000 mm v hornině tř. 3 objemu do 100 m3 | m3 | 12.5 |  | 0 |  |  |  | základní |  | 0 | 0 | 0 | 0 | 0 | 4 | K | 1 |  |  |  | ROZPOCET | 0 | 0 | 0 | 0 | 0 | 1 | 0 | 4 | -2085899521
| VV |  | 50*0,25 |  | 12.5 | [13 empty] | VV | 1 | 2 | True | 0 | ROZPOCET
| VV |  | Součet |  | 12.5 | [13 empty] | VV | 1 | 4 | True | 1 | ROZPOCET
66 | K | 132201209 | Příplatek za lepivost k hloubení rýh š do 2000 mm v hornině tř. 3 | m3 | 6.25 |  | 0 |  |  |  | základní |  | 0 | 0 | 0 | 0 | 0 | 4 | K | 1 |  |  |  | ROZPOCET | 0 | 0 | 0 | 0 | 0 | 1 | 0 | 4 | -290402635
| VV |  | 12,5*0,5 |  | 6.25 | [13 empty] | VV | 1 | 2 | True | 0 | ROZPOCET
| VV |  | Součet |  | 6.25 | [13 empty] | VV | 1 | 4 | True | 1 | ROZPOCET
67 | K | 132212201 | Hloubení rýh š přes 600 do 2000 mm ručním nebo pneum nářadím v soudržných horninách tř. 3 | m3 | 12.5 |  | 0 |  |  |  | základní |  | 0 | 0 | 0 | 0 | 0 | 4 | K | 1 |  |  |  | ROZPOCET | 0 | 0 | 0 | 0 | 0 | 1 | 0 | 4 | -2125793617
| VV |  | 50*0,25 |  | 12.5 | [13 empty] | VV | 1 | 2 | True | 0 | ROZPOCET
| VV |  | Součet |  | 12.5 | [13 empty] | VV | 1 | 4 | True | 1 | ROZPOCET
68 | K | 132212209 | Příplatek za lepivost u hloubení rýh š do 2000 mm ručním nebo pneum nářadím v hornině tř. 3 | m3 | 6.25 |  | 0 |  |  |  | základní |  | 0 | 0 | 0 | 0 | 0 | 4 | K | 1 |  |  |  | ROZPOCET | 0 | 0 | 0 | 0 | 0 | 1 | 0 | 4 | 1761403160
| VV |  | 12,5*0,5 |  | 6.25 | [13 empty] | VV | 1 | 2 | True | 0 | ROZPOCET
| VV |  | Součet |  | 6.25 | [13 empty] | VV | 1 | 4 | True | 1 | ROZPOCET
69 | K | 132301201 | Hloubení rýh š do 2000 mm v hornině tř. 4 objemu do 100 m3 | m3 | 12.5 |  | 0 |  |  |  | základní |  | 0 | 0 | 0 | 0 | 0 | 4 | K | 1 |  |  |  | ROZPOCET | 0 | 0 | 0 | 0 | 0 | 1 | 0 | 4 | -392187834
| VV |  | 50*0,25 |  | 12.5 | [13 empty] | VV | 1 | 2 | True | 0 | ROZPOCET
| VV |  | Součet |  | 12.5 | [13 empty] | VV | 1 | 4 | True | 1 | ROZPOCET
70 | K | 132301209 | Příplatek za lepivost k hloubení rýh š do 2000 mm v hornině tř. 4 | m3 | 6.25 |  | 0 |  |  |  | základní |  | 0 | 0 | 0 | 0 | 0 | 4 | K | 1 |  |  |  | ROZPOCET | 0 | 0 | 0 | 0 | 0 | 1 | 0 | 4 | -108230141
| VV |  | 12,5*0,5 |  | 6.25 | [13 empty] | VV | 1 | 2 | True | 0 | ROZPOCET
| VV |  | Součet |  | 6.25 | [13 empty] | VV | 1 | 4 | True | 1 | ROZPOCET
71 | K | 132312201 | Hloubení rýh š přes 600 do 2000 mm ručním nebo pneum nářadím v soudržných horninách tř. 4 | m3 | 12.5 |  | 0 |  |  |  | základní |  | 0 | 0 | 0 | 0 | 0 | 4 | K | 1 |  |  |  | ROZPOCET | 0 | 0 | 0 | 0 | 0 | 1 | 0 | 4 | 669626426
| VV |  | 50*0,25 |  | 12.5 | [13 empty] | VV | 1 | 2 | True | 0 | ROZPOCET
| VV |  | Součet |  | 12.5 | [13 empty] | VV | 1 | 4 | True | 1 | ROZPOCET
72 | K | 132312209 | Příplatek za lepivost u hloubení rýh š do 2000 mm ručním nebo pneum nářadím v hornině tř. 4 | m3 | 3.125 |  | 0 |  |  |  | základní |  | 0 | 0 | 0 | 0 | 0 | 4 | K | 1 |  |  |  | ROZPOCET | 0 | 0 | 0 | 0 | 0 | 1 | 0 | 4 | 810922173
| VV |  | 12,5*0,25 |  | 3.125 | [13 empty] | VV | 1 | 2 | True | 0 | ROZPOCET
| VV |  | Součet |  | 3.125 | [13 empty] | VV | 1 | 4 | True | 1 | ROZPOCET
73 | K | 151102201 | Zřízení příložného pažení stěn do 30 m2 výkopu hl do 4 m pro překopy inženýrských sítí | m2 | 138 |  | 0 |  |  |  | základní |  | 0 | 0.002265 | 0.31257 | 0 | 0 | 4 | K | 1 |  |  |  | ROZPOCET | 0 | 0 | 0 | 0 | 0 | 1 | 0 | 4 | 193123697
| VV |  | 138 |  | 138 | [13 empty] | VV | 1 | 2 | True | 0 | ROZPOCET
| VV |  | Součet |  | 138 | [13 empty] | VV | 1 | 4 | True | 1 | ROZPOCET
74 | K | 151102211 | Odstranění příložného pažení stěn do 30 m2 hl do 4 m při překopech inženýrských sítí | m2 | 138 |  | 0 |  |  |  | základní |  | 0 | 0 | 0 | 0 | 0 | 4 | K | 1 |  |  |  | ROZPOCET | 0 | 0 | 0 | 0 | 0 | 1 | 0 | 4 | 1701432321
75 | K | 161101101 | Svislé přemístění výkopku z horniny tř. 1 až 4 hl výkopu do 2,5 m | m3 | 25 |  | 0 |  |  |  | základní |  | 0 | 0 | 0 | 0 | 0 | 4 | K | 1 |  |  |  | ROZPOCET | 0 | 0 | 0 | 0 | 0 | 1 | 0 | 4 | -2041633755
| VV |  | 50*0,5 |  | 25 | [13 empty] | VV | 1 | 2 | True | 0 | ROZPOCET
| VV |  | Součet |  | 25 | [13 empty] | VV | 1 | 4 | True | 1 | ROZPOCET
76 | K | 162301102 | Vodorovné přemístění do 1000 m výkopku/sypaniny z horniny tř. 1 až 4 | m3 | 99 |  | 0 | CS ÚRS 2018 02 |  |  | základní |  | 0 | 0 | 0 | 0 | 0 | 4 | K | 1 |  |  |  | ROZPOCET | 0 | 0 | 0 | 0 | 0 | 1 | 0 | 4 | 696189987
| PP |  | Vodorovné přemístění výkopku nebo sypaniny po suchu na obvyklém dopravním prostředku, bez naložení výkopku, avšak se složením bez rozhrnutí z horniny tř. 1 až 4 na vzdálenost přes 500 do 1 000 m | [15 empty] | PP | 1
| VV |  | "zásyp" | [15 empty] | VV | 1 | 1 | True | 0 | ROZPOCET
| VV |  | 40*2 |  | 80 | [13 empty] | VV | 1 | 2 | True | 0 | ROZPOCET
| VV |  | "vnitrostaveništní přesun zásypových, násypových materiálů, štěrků na meziskládku a z meziskládky" | [15 empty] | VV | 1 | 1 | True | 0 | ROZPOCET
| VV |  | "kamenivo drcené hrubé" | [15 empty] | VV | 1 | 1 | True | 0 | ROZPOCET
| VV |  | 2*2 |  | 4 | [13 empty] | VV | 1 | 2 | True | 0 | ROZPOCET
| VV |  | "štěrkopísek netříděný zásypový materiál" | [15 empty] | VV | 1 | 1 | True | 0 | ROZPOCET
| VV |  | 7,5*2 |  | 15 | [13 empty] | VV | 1 | 2 | True | 0 | ROZPOCET
77 | K | 162701105-1 | Vodorovné přemístění výkopku/sypaniny z horniny tř. 1 až 4 na skládku dle dodavatele stavby včetně uložení | m3 | 10 |  | 0 |  |  |  | základní |  | 0 | 0 | 0 | 0 | 0 | 4 | K | 1 |  |  |  | ROZPOCET | 0 | 0 | 0 | 0 | 0 | 1 | 0 | 4 | -1689223875
| PP |  | Vodorovné přemístění výkopku/sypaniny z horniny tř. 1 až 4 na skládku dle dodavatele stavby včetně uložení | [15 empty] | PP | 1
| VV |  | 10 |  | 10 | [13 empty] | VV | 1 | 2 | True | 0 | ROZPOCET
78 | K | 167101101 | Nakládání výkopku z hornin tř. 1 až 4 do 100 m3 | m3 | 49.5 |  | 0 | CS ÚRS 2018 02 |  |  | základní |  | 0 | 0 | 0 | 0 | 0 | 4 | K | 1 |  |  |  | ROZPOCET | 0 | 0 | 0 | 0 | 0 | 1 | 0 | 4 | -535288550
| PP |  | Nakládání, skládání a překládání neulehlého výkopku nebo sypaniny nakládání, množství do 100 m3, z hornin tř. 1 až 4 | [15 empty] | PP | 1
| VV |  | "zásyp" | [15 empty] | VV | 1 | 1 | True | 0 | ROZPOCET
| VV |  | 40 |  | 40 | [13 empty] | VV | 1 | 2 | True | 0 | ROZPOCET
| VV |  | "vnitrostaveništní přesun zásypových, násypových materiálů, štěrků na meziskládku a z meziskládky" | [15 empty] | VV | 1 | 1 | True | 0 | ROZPOCET
| VV |  | "kamenivo drcené hrubé" | [15 empty] | VV | 1 | 1 | True | 0 | ROZPOCET
| VV |  | 2 |  | 2 | [13 empty] | VV | 1 | 2 | True | 0 | ROZPOCET
| VV |  | "štěrkopísek netříděný zásypový materiál" | [15 empty] | VV | 1 | 1 | True | 0 | ROZPOCET
| VV |  | 7,5 |  | 7.5 | [13 empty] | VV | 1 | 2 | True | 0 | ROZPOCET
79 | K | 171201211 | Poplatek za uložení stavebního odpadu - zeminy a kameniva na skládce | t | 18 |  | 0 | CS ÚRS 2018 02 |  |  | základní |  | 0 | 0 | 0 | 0 | 0 | 4 | K | 1 |  |  |  | ROZPOCET | 0 | 0 | 0 | 0 | 0 | 1 | 0 | 4 | -741749688
| PP |  | Poplatek za uložení stavebního odpadu na skládce (skládkovné) zeminy a kameniva zatříděného do Katalogu odpadů pod kódem 170 504 | [15 empty] | PP | 1
| VV |  | 10*1,8 |  | 18 | [13 empty] | VV | 1 | 2 | True | 0 | ROZPOCET
| VV |  | Součet |  | 18 | [13 empty] | VV | 1 | 4 | True | 1 | ROZPOCET
80 | K | 174101101 | Zásyp jam, šachet rýh nebo kolem objektů sypaninou se zhutněním | m3 | 40 |  | 0 | CS ÚRS 2018 02 |  |  | základní |  | 0 | 0 | 0 | 0 | 0 | 4 | K | 1 |  |  |  | ROZPOCET | 0 | 0 | 0 | 0 | 0 | 1 | 0 | 4 | -1063853520
| PP |  | Zásyp sypaninou z jakékoliv horniny s uložením výkopku ve vrstvách se zhutněním jam, šachet, rýh nebo kolem objektů v těchto vykopávkách | [15 empty] | PP | 1
| VV |  | 40 |  | 40 | [13 empty] | VV | 1 | 2 | True | 0 | ROZPOCET
| VV |  | Součet |  | 40 | [13 empty] | VV | 1 | 4 | True | 1 | ROZPOCET
81 | K | 174101101 | Zásyp jam, šachet rýh nebo kolem objektů sypaninou se zhutněním | m3 | 2 |  | 0 | CS ÚRS 2018 02 |  |  | základní |  | 0 | 0 | 0 | 0 | 0 | 4 | K | 1 |  |  |  | ROZPOCET | 0 | 0 | 0 | 0 | 0 | 1 | 0 | 4 | 1835498681
| PP |  | Zásyp sypaninou z jakékoliv horniny s uložením výkopku ve vrstvách se zhutněním jam, šachet, rýh nebo kolem objektů v těchto vykopávkách | [15 empty] | PP | 1
| VV |  | "jam štěrk" | [15 empty] | VV | 1 | 1 | True | 0 | ROZPOCET
| VV |  | 2 |  | 2 | [13 empty] | VV | 1 | 2 | True | 0 | ROZPOCET
| VV |  | Součet |  | 2 | [13 empty] | VV | 1 | 4 | True | 1 | ROZPOCET
82 | M | 58343959 | kamenivo drcené hrubé frakce 32-63 | t | 5 |  | 0 |  |  |  | základní |  | 0 | 0 | 0 | 0 | 0 | 8 | M | 1 |  |  |  | ROZPOCET | 0 | 0 | 0 | 0 | 0 | 1 | 0 | 4 | -575438621
| VV |  | 2*2,5 |  | 5 | [13 empty] | VV | 1 | 2 | True | 0 | ROZPOCET
| VV |  | Součet |  | 5 | [13 empty] | VV | 1 | 4 | True | 1 | ROZPOCET
83 | K | 175151101 | Obsypání potrubí strojně sypaninou bez prohození, uloženou do 3 m | m3 | 7.5 |  | 0 | CS ÚRS 2018 02 |  |  | základní |  | 0 | 0 | 0 | 0 | 0 | 4 | K | 1 |  |  |  | ROZPOCET | 0 | 0 | 0 | 0 | 0 | 1 | 0 | 4 | 1406933666
| PP |  | Obsypání potrubí strojně sypaninou z vhodných hornin tř. 1 až 4 nebo materiálem připraveným podél výkopu ve vzdálenosti do 3 m od jeho kraje, pro jakoukoliv hloubku výkopu a míru zhutnění bez prohození sypaniny | [15 empty] | PP | 1
| VV |  | 7,50 |  | 7.5 | [13 empty] | VV | 1 | 2 | True | 0 | ROZPOCET
| VV |  | Součet |  | 7.5 | [13 empty] | VV | 1 | 4 | True | 1 | ROZPOCET
84 | M | 58331200 | štěrkopísek netříděný zásypový materiál | t | 15.188 |  | 0 |  |  |  | základní |  | 0 | 0 | 0 | 0 | 0 | 8 | M | 1 |  |  |  | ROZPOCET | 0 | 0 | 0 | 0 | 0 | 1 | 0 | 4 | 1784456848
| VV |  | 7,5*2,025 |  | 15.188 | [13 empty] | VV | 1 | 2 | True | 0 | ROZPOCET
| VV |  | Součet |  | 15.188 | [13 empty] | VV | 1 | 4 | True | 1 | ROZPOCET
85 | K | 212752212 | Trativod z drenážních trubek plastových flexibilních D do 100 mm včetně lože otevřený výkop | m | 10 |  | 0 |  |  |  | základní |  | 0 | 0.22657 | 2.2657 | 0 | 0 | 4 | K | 1 |  |  |  | ROZPOCET | 0 | 0 | 0 | 0 | 0 | 1 | 0 | 4 | 1051692686
| VV |  | 10 |  | 10 | [13 empty] | VV | 1 | 2 | True | 0 | ROZPOCET
| VV |  | Součet |  | 10 | [13 empty] | VV | 1 | 4 | True | 1 | ROZPOCET
86 | K | 213141111 | Zřízení vrstvy z geotextilie v rovině nebo ve sklonu do 1:5 š do 3 m | m2 | 18 |  | 0 | CS ÚRS 2018 02 |  |  | základní |  | 0 | 9.9e-05 | 0.001782 | 0 | 0 | 4 | K | 1 |  |  |  | ROZPOCET | 0 | 0 | 0 | 0 | 0 | 1 | 0 | 4 | 383114574
| PP |  | Zřízení vrstvy z geotextilie filtrační, separační, odvodňovací, ochranné, výztužné nebo protierozní v rovině nebo ve sklonu do 1:5, šířky do 3 m | [15 empty] | PP | 1
| VV |  | 9*2 |  | 18 | [13 empty] | VV | 1 | 2 | True | 0 | ROZPOCET
| VV |  | Součet |  | 18 | [13 empty] | VV | 1 | 4 | True | 1 | ROZPOCET
87 | M | 69311225 | geotextilie netkaná PES 100 g/m2 | m2 | 20.7 |  | 0 |  |  |  | základní |  | 0 | 0.0001 | 0.00207 | 0 | 0 | 8 | M | 1 |  |  |  | ROZPOCET | 0 | 0 | 0 | 0 | 0 | 1 | 0 | 4 | 616554768
| VV |  | 18*1,15 |  | 20.7 | [13 empty] | VV | 1 | 2 | True | 0 | ROZPOCET
| VV |  | Součet |  | 20.7 | [13 empty] | VV | 1 | 4 | True | 1 | ROZPOCET
88 | K | 34000002a | Zednické výpomoci 721 | kus | 1 |  | 0 |  |  |  | základní |  | 0 | 0 | 0 | 0 | 0 | 4 | K | 1 |  |  |  | ROZPOCET | 0 | 0 | 0 | 0 | 0 | 1 | 0 | 4 | 440465422
| VV |  | 1 |  | 1 | [13 empty] | VV | 1 | 2 | True | 0 | ROZPOCET
| VV |  | Součet |  | 1 | [13 empty] | VV | 1 | 4 | True | 1 | ROZPOCET
89 | K | 34000004a | Zednické výpomoci 725 | kus | 1 |  | 0 |  |  |  | základní |  | 0 | 0 | 0 | 0 | 0 | 4 | K | 1 |  |  |  | ROZPOCET | 0 | 0 | 0 | 0 | 0 | 1 | 0 | 4 | -1980798648
| VV |  | 1 |  | 1 | [13 empty] | VV | 1 | 2 | True | 0 | ROZPOCET
| VV |  | Součet |  | 1 | [13 empty] | VV | 1 | 4 | True | 1 | ROZPOCET
90 | K | 34100001a | Ochrana stávajících konstrukcí interiéru | kus | 1 |  | 0 |  |  |  | základní |  | 0 | 0 | 0 | 0 | 0 | 4 | K | 1 |  |  |  | ROZPOCET | 0 | 0 | 0 | 0 | 0 | 1 | 0 | 4 | 801681597
| VV |  | 1 |  | 1 | [13 empty] | VV | 1 | 2 | True | 0 | ROZPOCET
| VV |  | Součet |  | 1 | [13 empty] | VV | 1 | 4 | True | 1 | ROZPOCET
91 | K | 451573111 | Lože pod potrubí otevřený výkop ze štěrkopísku | m3 | 2.5 |  | 0 | CS ÚRS 2018 02 |  |  | základní |  | 0 | 1.8908 | 4.7269 | 0 | 0 | 4 | K | 1 |  |  |  | ROZPOCET | 0 | 0 | 0 | 0 | 0 | 1 | 0 | 4 | -475480615
| PP |  | Lože pod potrubí, stoky a drobné objekty v otevřeném výkopu z písku a štěrkopísku do 63 mm | [15 empty] | PP | 1
| VV |  | 2,50 |  | 2.5 | [13 empty] | VV | 1 | 2 | True | 0 | ROZPOCET
| VV |  | Součet |  | 2.5 | [13 empty] | VV | 1 | 4 | True | 1 | ROZPOCET
92 | K | 871275211 | Kanalizační potrubí z tvrdého PVC KG tuhost třídy SN4 DN 125 | m | 10 |  | 0 |  |  |  | základní |  | 0 | 0.00178 | 0.0178 | 0 | 0 | 4 | K | 1 |  |  |  | ROZPOCET | 0 | 0 | 0 | 0 | 0 | 1 | 0 | 4 | 240220171
| VV |  | 10 |  | 10 | [13 empty] | VV | 1 | 2 | True | 0 | ROZPOCET
| VV |  | Součet |  | 10 | [13 empty] | VV | 1 | 4 | True | 1 | ROZPOCET
93 | K | 871315221 | Kanalizační potrubí z tvrdého PVC jednovrstvé tuhost třídy SN8 DN 160 | m | 23 |  | 0 |  |  |  | základní |  | 0 | 0.002681 | 0.061663 | 0 | 0 | 4 | K | 1 |  |  |  | ROZPOCET | 0 | 0 | 0 | 0 | 0 | 1 | 0 | 4 | 1738018128
| VV |  | 23 |  | 23 | [13 empty] | VV | 1 | 2 | True | 0 | ROZPOCET
| VV |  | Součet |  | 23 | [13 empty] | VV | 1 | 4 | True | 1 | ROZPOCET
94 | K | 877310440 | Montáž šachtových vložek na kanalizačním potrubí z PP trub korugovaných DN 150 | kus | 1 |  | 0 |  |  |  | základní |  | 0 | 8.125e-05 | 8.125e-05 | 0 | 0 | 4 | K | 1 |  |  |  | ROZPOCET | 0 | 0 | 0 | 0 | 0 | 1 | 0 | 4 | 1638021545
| VV |  | 1 |  | 1 | [13 empty] | VV | 1 | 2 | True | 0 | ROZPOCET
| VV |  | Součet |  | 1 | [13 empty] | VV | 1 | 4 | True | 1 | ROZPOCET
95 | M | 28617480 | vložka šachtová kanalizace PP korugované DN 160 | kus | 1 |  | 0 |  |  |  | základní |  | 0 | 0.0009 | 0.0009 | 0 | 0 | 8 | M | 1 |  |  |  | ROZPOCET | 0 | 0 | 0 | 0 | 0 | 1 | 0 | 4 | 395478179
96 | K | 877310440 | Montáž šachtových vložek na kanalizačním potrubí z PP trub korugovaných DN 150 | kus | 1 |  | 0 |  |  |  | základní |  | 0 | 8.125e-05 | 8.125e-05 | 0 | 0 | 4 | K | 1 |  |  |  | ROZPOCET | 0 | 0 | 0 | 0 | 0 | 1 | 0 | 4 | -1007946582
| VV |  | 1 |  | 1 | [13 empty] | VV | 1 | 2 | True | 0 | ROZPOCET
| VV |  | Součet |  | 1 | [13 empty] | VV | 1 | 4 | True | 1 | ROZPOCET
97 | M | 28617480 | vložka šachtová kanalizace PP korugované DN 160 | kus | 1 |  | 0 |  |  |  | základní |  | 0 | 0.0009 | 0.0009 | 0 | 0 | 8 | M | 1 |  |  |  | ROZPOCET | 0 | 0 | 0 | 0 | 0 | 1 | 0 | 4 | 2079346964
98 | K | 87736598a | Napojení nov.potrubí na stávající do 200mm | kus | 1 |  | 0 |  |  |  | základní |  | 0 | 0.015 | 0.015 | 0.015 | 0.015 | 4 | K | 1 |  |  |  | ROZPOCET | 0 | 0 | 0 | 0 | 0 | 1 | 0 | 4 | -2101884137
| VV |  | 1 |  | 1 | [13 empty] | VV | 1 | 2 | True | 0 | ROZPOCET
| VV |  | Součet |  | 1 | [13 empty] | VV | 1 | 4 | True | 1 | ROZPOCET
99 | K | 892351111 | Tlaková zkouška vodou potrubí DN 150 nebo 200 | m | 44 |  | 0 |  |  |  | základní |  | 0 | 0 | 0 | 0 | 0 | 4 | K | 1 |  |  |  | ROZPOCET | 0 | 0 | 0 | 0 | 0 | 1 | 0 | 4 | -1957923791
| VV |  | 44 |  | 44 | [13 empty] | VV | 1 | 2 | True | 0 | ROZPOCET
| VV |  | Součet |  | 44 | [13 empty] | VV | 1 | 4 | True | 1 | ROZPOCET
100 | K | 894812202 | Revizní a čistící šachta z PP šachtové dno DN 425/150 průtočné 30°,60°,90° | kus | 1 |  | 0 |  |  |  | základní |  | 0 | 0.068963 | 0.068963 | 0 | 0 | 4 | K | 1 |  |  |  | ROZPOCET | 0 | 0 | 0 | 0 | 0 | 1 | 0 | 4 | 1211817205
101 | K | 894812231 | Revizní a čistící šachta z PP DN 425 šachtová roura korugovaná bez hrdla světlé hloubky 1500 mm | kus | 1 |  | 0 |  |  |  | základní |  | 0 | 0.011357 | 0.011357 | 0 | 0 | 4 | K | 1 |  |  |  | ROZPOCET | 0 | 0 | 0 | 0 | 0 | 1 | 0 | 4 | 1387047514
102 | K | 894812241 | Revizní a čistící šachta z PP DN 425 šachtová roura teleskopická světlé hloubky 375 mm | kus | 1 |  | 0 |  |  |  | základní |  | 0 | 0.0062164 | 0.0062164 | 0 | 0 | 4 | K | 1 |  |  |  | ROZPOCET | 0 | 0 | 0 | 0 | 0 | 1 | 0 | 4 | 1792476848
103 | K | 894812249 | Příplatek k rourám revizní a čistící šachty z PP DN 425 za uříznutí šachtové roury | kus | 1 |  | 0 |  |  |  | základní |  | 0 | 0 | 0 | 0 | 0 | 4 | K | 1 |  |  |  | ROZPOCET | 0 | 0 | 0 | 0 | 0 | 1 | 0 | 4 | -909058168
104 | K | 894812258 | Revizní a čistící šachta z PP DN 425 poklop plastový s plastovým konusem pro zatížení nad 1,5 t | kus | 1 |  | 0 |  |  |  | základní |  | 0 | 0.05858 | 0.05858 | 0 | 0 | 4 | K | 1 |  |  |  | ROZPOCET | 0 | 0 | 0 | 0 | 0 | 1 | 0 | 4 | -854462875
105 | K | 895971111.WVN | Zasakovací box z polypropylenu PP bez revize pro vsakování jednořadová galerie objemu do 5 m3 | soubor | 0.2 |  | 0 |  |  |  | základní |  | 0 | 3.9734 | 0.79468 | 0 | 0 | 4 | K | 1 |  |  |  | ROZPOCET | 0 | 0 | 0 | 0 | 0 | 1 | 0 | 4 | -261091370
| VV |  | 0,2 |  | 0.2 | [13 empty] | VV | 1 | 2 | True | 0 | ROZPOCET
| VV |  | Součet |  | 0.2 | [13 empty] | VV | 1 | 4 | True | 1 | ROZPOCET
106 | K | 895972241 | Filtr pro dešťovou šachtu DN 160 | kus | 1 |  | 0 |  |  |  | základní |  | 0 | 0.0035 | 0.0035 | 0 | 0 | 4 | K | 1 |  |  |  | ROZPOCET | 0 | 0 | 0 | 0 | 0 | 1 | 0 | 4 | -390992179
| VV |  | 1 |  | 1 | [13 empty] | VV | 1 | 2 | True | 0 | ROZPOCET
| VV |  | Součet |  | 1 | [13 empty] | VV | 1 | 4 | True | 1 | ROZPOCET
107 | K | 899722112 | Krytí potrubí z plastů výstražnou fólií z PVC 25 cm | m | 28 |  | 0 |  |  |  | základní |  | 0 | 7.35e-05 | 0.002058 | 0 | 0 | 4 | K | 1 |  |  |  | ROZPOCET | 0 | 0 | 0 | 0 | 0 | 1 | 0 | 4 | -1367743292
| VV |  | 28 |  | 28 | [13 empty] | VV | 1 | 2 | True | 0 | ROZPOCET
| VV |  | Součet |  | 28 | [13 empty] | VV | 1 | 4 | True | 1 | ROZPOCET
108 | K | 998276101 | Přesun hmot pro trubní vedení z trub z plastických hmot otevřený výkop | t | 8.46 |  | 0 | CS ÚRS 2018 02 |  |  | základní |  | 0 | 0 | 0 | 0 | 0 | 4 | K | 1 |  |  |  | ROZPOCET | 0 | 0 | 0 | 0 | 0 | 1 | 0 | 4 | -80320504
| PP |  | Přesun hmot pro trubní vedení hloubené z trub z plastických hmot nebo sklolaminátových pro vodovody nebo kanalizace v otevřeném výkopu dopravní vzdálenost do 15 m | [15 empty] | PP | 1
| VV |  | 8,46 |  | 8.46 | [13 empty] | VV | 1 | 2 | True | 1 | ROZPOCET
109 | K | 72117348a | Čistící kus HT 110 | kus | 2 |  | 0 |  |  |  | základní |  | 0 | 0.001 | 0.002 | 0 | 0 | 16 | K | 1 |  |  |  | ROZPOCET | 0 | 0 | 0 | 0 | 0 | 1 | 0 | 16 | -1252886157
| VV |  | 2 |  | 2 | [13 empty] | VV | 1 | 2 | True | 0 | ROZPOCET
| VV |  | Součet |  | 2 | [13 empty] | VV | 1 | 4 | True | 1 | ROZPOCET
110 | K | 721174043.OSM | Potrubí kanalizační z PP připojovací systém HT DN 50 | m | 2 |  | 0 |  |  |  | základní |  | 0 | 0.00035 | 0.0007 | 0 | 0 | 16 | K | 1 |  |  |  | ROZPOCET | 0 | 0 | 0 | 0 | 0 | 1 | 0 | 16 | -447248190
| VV |  | 2 |  | 2 | [13 empty] | VV | 1 | 2 | True | 0 | ROZPOCET
| VV |  | Součet |  | 2 | [13 empty] | VV | 1 | 4 | True | 1 | ROZPOCET
111 | K | 721174063.OSM | Potrubí kanalizační z PP větrací systém HT DN 110 | m | 9 |  | 0 |  |  |  | základní |  | 0 | 0.00109 | 0.00981 | 0 | 0 | 16 | K | 1 |  |  |  | ROZPOCET | 0 | 0 | 0 | 0 | 0 | 1 | 0 | 16 | 1646504411
| VV |  | 9 |  | 9 | [13 empty] | VV | 1 | 2 | True | 0 | ROZPOCET
| VV |  | Součet |  | 9 | [13 empty] | VV | 1 | 4 | True | 1 | ROZPOCET
112 | K | 721273153.HLE | Hlavice ventilační HL 810 polypropylen PP DN 110 | kus | 2 |  | 0 |  |  |  | základní |  | 0 | 0.000285 | 0.00057 | 0 | 0 | 16 | K | 1 |  |  |  | ROZPOCET | 0 | 0 | 0 | 0 | 0 | 1 | 0 | 16 | -1362937885
| VV |  | 2 |  | 2 | [13 empty] | VV | 1 | 2 | True | 0 | ROZPOCET
| VV |  | Součet |  | 2 | [13 empty] | VV | 1 | 4 | True | 1 | ROZPOCET
113 | K | 721290111 | Zkouška těsnosti potrubí kanalizace vodou do DN 125 | m | 11 |  | 0 |  |  |  | základní |  | 0 | 0 | 0 | 0 | 0 | 16 | K | 1 |  |  |  | ROZPOCET | 0 | 0 | 0 | 0 | 0 | 1 | 0 | 16 | 226861313
| VV |  | 2+9 |  | 11 | [13 empty] | VV | 1 | 2 | True | 0 | ROZPOCET
| VV |  | Součet |  | 11 | [13 empty] | VV | 1 | 4 | True | 1 | ROZPOCET
114 | K | 998721102 | Přesun hmot tonážní pro vnitřní kanalizace v objektech v do 12 m | t | 0.013 |  | 0 |  |  |  | základní |  | 0 | 0 | 0 | 0 | 0 | 16 | K | 1 |  |  |  | ROZPOCET | 0 | 0 | 0 | 0 | 0 | 1 | 0 | 16 | -1659908153
115 | K | 998721181 | Příplatek k přesunu hmot tonážní 721 prováděný bez použití mechanizace | t | 0.013 |  | 0 |  |  |  | základní |  | 0 | 0 | 0 | 0 | 0 | 16 | K | 1 |  |  |  | ROZPOCET | 0 | 0 | 0 | 0 | 0 | 1 | 0 | 16 | 1801012187
116 | K | 725112171 | Kombi klozet svč.sed.ovl.dvojtl. | soubor | 2 |  | 0 |  |  |  | základní |  | 0 | 0.0232 | 0.0464 | 0 | 0 | 16 | K | 1 |  |  |  | ROZPOCET | 0 | 0 | 0 | 0 | 0 | 1 | 0 | 16 | 13923636
117 | K | 725211603 | Umyvadlo keramické připevněné na stěnu šrouby bílé bez krytu na sifon 600 mm | soubor | 2 |  | 0 |  |  |  | základní |  | 0 | 0.015247 | 0.030494 | 0 | 0 | 16 | K | 1 |  |  |  | ROZPOCET | 0 | 0 | 0 | 0 | 0 | 1 | 0 | 16 | 1005643546
| VV |  | 2 |  | 2 | [13 empty] | VV | 1 | 2 | True | 0 | ROZPOCET
| VV |  | Součet |  | 2 | [13 empty] | VV | 1 | 4 | True | 1 | ROZPOCET
118 | K | 725861102 | Zápachová uzávěrka pro umyvadla DN 40 | kus | 2 |  | 0 |  |  |  | základní |  | 0 | 0.0002275 | 0.000455 | 0 | 0 | 16 | K | 1 |  |  |  | ROZPOCET | 0 | 0 | 0 | 0 | 0 | 1 | 0 | 16 | 1363127854
| VV |  | 2 |  | 2 | [13 empty] | VV | 1 | 2 | True | 0 | ROZPOCET
| VV |  | Součet |  | 2 | [13 empty] | VV | 1 | 4 | True | 1 | ROZPOCET
119 | K | 725980123 | Dvířka 30/30 | kus | 2 |  | 0 |  |  |  | základní |  | 0 | 0.00031 | 0.00062 | 0 | 0 | 16 | K | 1 |  |  |  | ROZPOCET | 0 | 0 | 0 | 0 | 0 | 1 | 0 | 16 | -552872633
| VV |  | 2 |  | 2 | [13 empty] | VV | 1 | 2 | True | 0 | ROZPOCET
| VV |  | Součet |  | 2 | [13 empty] | VV | 1 | 4 | True | 1 | ROZPOCET
120 | K | 998725102 | Přesun hmot tonážní pro zařizovací předměty v objektech v do 12 m | t | 0.078 |  | 0 |  |  |  | základní |  | 0 | 0 | 0 | 0 | 0 | 16 | K | 1 |  |  |  | ROZPOCET | 0 | 0 | 0 | 0 | 0 | 1 | 0 | 16 | 1123170416
121 | K | 998725181 | Příplatek k přesunu hmot tonážní 725 prováděný bez použití mechanizace | t | 0.078 |  | 0 |  |  |  | základní |  | 0 | 0 | 0 | 0 | 0 | 16 | K | 1 |  |  |  | ROZPOCET | 0 | 0 | 0 | 0 | 0 | 1 | 0 | 16 | -1782208423
122 | K | 726111031.GBT | Instalační předstěna Kombifix pro klozet s ovládáním zepředu závěsný do masivní zděné kce | soubor | 2 |  | 0 |  |  |  | základní |  | 0 | 0.0092 | 0.0184 | 0 | 0 | 16 | K | 1 |  |  |  | ROZPOCET | 0 | 0 | 0 | 0 | 0 | 1 | 0 | 16 | -1956349429
123 | K | 998726112 | Přesun hmot tonážní pro instalační prefabrikáty v objektech v do 12 m | t | 0.018 |  | 0 |  |  |  | základní |  | 0 | 0 | 0 | 0 | 0 | 16 | K | 1 |  |  |  | ROZPOCET | 0 | 0 | 0 | 0 | 0 | 1 | 0 | 16 | 577836779
124 | K | 998726181 | Příplatek k přesunu hmot tonážní 726 prováděný bez použití mechanizace | t | 0.018 |  | 0 |  |  |  | základní |  | 0 | 0 | 0 | 0 | 0 | 16 | K | 1 |  |  |  | ROZPOCET | 0 | 0 | 0 | 0 | 0 | 1 | 0 | 16 | 1406646256
| D | D2 | ZTI vodovod |  |  |  | 0 | [5 empty] | 0 |  | 1.9555 |  | 0 | 1 | D | 0 |  |  |  | ROZPOCET | [6 empty] | 0
125 | K | 132201202 | Hloubení rýh š do 2000 mm v hornině tř. 3 objemu do 1000 m3 | m3 | 5.5 |  | 0 |  |  |  | základní |  | 0 | 0 | 0 | 0 | 0 | 4 | K | 1 |  |  |  | ROZPOCET | 0 | 0 | 0 | 0 | 0 | 1 | 0 | 4 | 410047901
| VV |  | 11*0,5 |  | 5.5 | [13 empty] | VV | 1 | 2 | True | 0 | ROZPOCET
| VV |  | Součet |  | 5.5 | [13 empty] | VV | 1 | 4 | True | 1 | ROZPOCET
126 | K | 132201209 | Příplatek za lepivost k hloubení rýh š do 2000 mm v hornině tř. 3 | m3 | 2.75 |  | 0 |  |  |  | základní |  | 0 | 0 | 0 | 0 | 0 | 4 | K | 1 |  |  |  | ROZPOCET | 0 | 0 | 0 | 0 | 0 | 1 | 0 | 4 | -1583614058
| VV |  | 2,75 |  | 2.75 | [13 empty] | VV | 1 | 2 | True | 0 | ROZPOCET
| VV |  | Součet |  | 2.75 | [13 empty] | VV | 1 | 4 | True | 1 | ROZPOCET
127 | K | 132212201 | Hloubení rýh š přes 600 do 2000 mm ručním nebo pneum nářadím v soudržných horninách tř. 3 | m3 | 5.5 |  | 0 |  |  |  | základní |  | 0 | 0 | 0 | 0 | 0 | 4 | K | 1 |  |  |  | ROZPOCET | 0 | 0 | 0 | 0 | 0 | 1 | 0 | 4 | 1233391978
| VV |  | 5,5 |  | 5.5 | [13 empty] | VV | 1 | 2 | True | 0 | ROZPOCET
| VV |  | Součet |  | 5.5 | [13 empty] | VV | 1 | 4 | True | 1 | ROZPOCET
128 | K | 132212209 | Příplatek za lepivost u hloubení rýh š do 2000 mm ručním nebo pneum nářadím v hornině tř. 3 | m3 | 2.75 |  | 0 |  |  |  | základní |  | 0 | 0 | 0 | 0 | 0 | 4 | K | 1 |  |  |  | ROZPOCET | 0 | 0 | 0 | 0 | 0 | 1 | 0 | 4 | 1918002198
| VV |  | 2,75 |  | 2.75 | [13 empty] | VV | 1 | 2 | True | 0 | ROZPOCET
| VV |  | Součet |  | 2.75 | [13 empty] | VV | 1 | 4 | True | 1 | ROZPOCET
129 | K | 161101102 | Svislé přemístění výkopku z horniny tř. 1 až 4 hl výkopu do 4 m | m3 | 5.5 |  | 0 |  |  |  | základní |  | 0 | 0 | 0 | 0 | 0 | 4 | K | 1 |  |  |  | ROZPOCET | 0 | 0 | 0 | 0 | 0 | 1 | 0 | 4 | 1419675270
| VV |  | 5,5 |  | 5.5 | [13 empty] | VV | 1 | 2 | True | 0 | ROZPOCET
| VV |  | Součet |  | 5.5 | [13 empty] | VV | 1 | 4 | True | 1 | ROZPOCET
130 | K | 162701105 | Vodorovné přemístění do 10000 m výkopku/sypaniny z horniny tř. 1 až 4 | m3 | 3 |  | 0 |  |  |  | základní |  | 0 | 0 | 0 | 0 | 0 | 4 | K | 1 |  |  |  | ROZPOCET | 0 | 0 | 0 | 0 | 0 | 1 | 0 | 4 | -896688511
| VV |  | 3 |  | 3 | [13 empty] | VV | 1 | 2 | True | 0 | ROZPOCET
| VV |  | Součet |  | 3 | [13 empty] | VV | 1 | 4 | True | 1 | ROZPOCET
131 | K | 162301102 | Vodorovné přemístění do 1000 m výkopku/sypaniny z horniny tř. 1 až 4 | m3 | 20 |  | 0 | CS ÚRS 2018 02 |  |  | základní |  | 0 | 0 | 0 | 0 | 0 | 4 | K | 1 |  |  |  | ROZPOCET | 0 | 0 | 0 | 0 | 0 | 1 | 0 | 4 | 208530669
| PP |  | Vodorovné přemístění výkopku nebo sypaniny po suchu na obvyklém dopravním prostředku, bez naložení výkopku, avšak se složením bez rozhrnutí z horniny tř. 1 až 4 na vzdálenost přes 500 do 1 000 m | [15 empty] | PP | 1
| VV |  | "zásyp" | [15 empty] | VV | 1 | 1 | True | 0 | ROZPOCET
| VV |  | 8*2 |  | 16 | [13 empty] | VV | 1 | 2 | True | 0 | ROZPOCET
| VV |  | "vnitrostaveništní přesun zásypových, násypových materiálů, štěrků na meziskládku a z meziskládky" | [15 empty] | VV | 1 | 1 | True | 0 | ROZPOCET
| VV |  | "štěrkopísek netříděný zásypový materiál" | [15 empty] | VV | 1 | 1 | True | 0 | ROZPOCET
| VV |  | 2*2 |  | 4 | [13 empty] | VV | 1 | 2 | True | 0 | ROZPOCET
132 | K | 162701105-1 | Vodorovné přemístění výkopku/sypaniny z horniny tř. 1 až 4 na skládku dle dodavatele stavby včetně uložení | m3 | 3 |  | 0 |  |  |  | základní |  | 0 | 0 | 0 | 0 | 0 | 4 | K | 1 |  |  |  | ROZPOCET | 0 | 0 | 0 | 0 | 0 | 1 | 0 | 4 | 232228988
| PP |  | Vodorovné přemístění výkopku/sypaniny z horniny tř. 1 až 4 na skládku dle dodavatele stavby včetně uložení | [15 empty] | PP | 1
| VV |  | 3 |  | 3 | [13 empty] | VV | 1 | 2 | True | 0 | ROZPOCET
133 | K | 167101101 | Nakládání výkopku z hornin tř. 1 až 4 do 100 m3 | m3 | 10 |  | 0 | CS ÚRS 2018 02 |  |  | základní |  | 0 | 0 | 0 | 0 | 0 | 4 | K | 1 |  |  |  | ROZPOCET | 0 | 0 | 0 | 0 | 0 | 1 | 0 | 4 | -1769833520
| PP |  | Nakládání, skládání a překládání neulehlého výkopku nebo sypaniny nakládání, množství do 100 m3, z hornin tř. 1 až 4 | [15 empty] | PP | 1
| VV |  | "zásyp" | [15 empty] | VV | 1 | 1 | True | 0 | ROZPOCET
| VV |  | 8 |  | 8 | [13 empty] | VV | 1 | 2 | True | 0 | ROZPOCET
| VV |  | "vnitrostaveništní přesun zásypových, násypových materiálů, štěrků na meziskládku a z meziskládky" | [15 empty] | VV | 1 | 1 | True | 0 | ROZPOCET
| VV |  | "štěrkopísek netříděný zásypový materiál" | [15 empty] | VV | 1 | 1 | True | 0 | ROZPOCET
| VV |  | 2 |  | 2 | [13 empty] | VV | 1 | 2 | True | 0 | ROZPOCET
134 | K | 171201211 | Poplatek za uložení stavebního odpadu - zeminy a kameniva na skládce | t | 5.4 |  | 0 | CS ÚRS 2018 02 |  |  | základní |  | 0 | 0 | 0 | 0 | 0 | 4 | K | 1 |  |  |  | ROZPOCET | 0 | 0 | 0 | 0 | 0 | 1 | 0 | 4 | 426085811
| PP |  | Poplatek za uložení stavebního odpadu na skládce (skládkovné) zeminy a kameniva zatříděného do Katalogu odpadů pod kódem 170 504 | [15 empty] | PP | 1
| VV |  | 3*1,8 |  | 5.4 | [13 empty] | VV | 1 | 2 | True | 0 | ROZPOCET
| VV |  | Součet |  | 5.4 | [13 empty] | VV | 1 | 4 | True | 1 | ROZPOCET
135 | K | 174101101 | Zásyp jam, šachet rýh nebo kolem objektů sypaninou se zhutněním | m3 | 8 |  | 0 | CS ÚRS 2018 02 |  |  | základní |  | 0 | 0 | 0 | 0 | 0 | 4 | K | 1 |  |  |  | ROZPOCET | 0 | 0 | 0 | 0 | 0 | 1 | 0 | 4 | 274695876
| PP |  | Zásyp sypaninou z jakékoliv horniny s uložením výkopku ve vrstvách se zhutněním jam, šachet, rýh nebo kolem objektů v těchto vykopávkách | [15 empty] | PP | 1
| VV |  | 8 |  | 8 | [13 empty] | VV | 1 | 2 | True | 0 | ROZPOCET
| VV |  | Součet |  | 8 | [13 empty] | VV | 1 | 4 | True | 1 | ROZPOCET
136 | K | 175151101 | Obsypání potrubí strojně sypaninou bez prohození, uloženou do 3 m | m3 | 2 |  | 0 | CS ÚRS 2018 02 |  |  | základní |  | 0 | 0 | 0 | 0 | 0 | 4 | K | 1 |  |  |  | ROZPOCET | 0 | 0 | 0 | 0 | 0 | 1 | 0 | 4 | -1061012574
| PP |  | Obsypání potrubí strojně sypaninou z vhodných hornin tř. 1 až 4 nebo materiálem připraveným podél výkopu ve vzdálenosti do 3 m od jeho kraje, pro jakoukoliv hloubku výkopu a míru zhutnění bez prohození sypaniny | [15 empty] | PP | 1
| VV |  | 2 |  | 2 | [13 empty] | VV | 1 | 2 | True | 1 | ROZPOCET
137 | M | 58331200 | štěrkopísek netříděný zásypový materiál | t | 4.05 |  | 0 |  |  |  | základní |  | 0 | 0 | 0 | 0 | 0 | 8 | M | 1 |  |  |  | ROZPOCET | 0 | 0 | 0 | 0 | 0 | 1 | 0 | 4 | -1891405720
| VV |  | 2*2,025 |  | 4.05 | [13 empty] | VV | 1 | 2 | True | 0 | ROZPOCET
| VV |  | Součet |  | 4.05 | [13 empty] | VV | 1 | 4 | True | 1 | ROZPOCET
138 | K | 34000002a | Zednické výpomoci 721 | kus | 1 |  | 0 |  |  |  | základní |  | 0 | 0 | 0 | 0 | 0 | 4 | K | 1 |  |  |  | ROZPOCET | 0 | 0 | 0 | 0 | 0 | 1 | 0 | 4 | 1903136790
139 | K | 34100001a.1 | Ochrana stávajících konstrukcí interiéru | kus | 1 |  | 0 |  |  |  | základní |  | 0 | 0 | 0 | 0 | 0 | 4 | K | 1 |  |  |  | ROZPOCET | 0 | 0 | 0 | 0 | 0 | 1 | 0 | 4 | -628205996
140 | K | 451573111 | Lože pod potrubí otevřený výkop ze štěrkopísku | m3 | 1 |  | 0 | CS ÚRS 2018 02 |  |  | základní |  | 0 | 1.8908 | 1.8908 | 0 | 0 | 4 | K | 1 |  |  |  | ROZPOCET | 0 | 0 | 0 | 0 | 0 | 1 | 0 | 4 | -1048591607
| PP |  | Lože pod potrubí, stoky a drobné objekty v otevřeném výkopu z písku a štěrkopísku do 63 mm | [15 empty] | PP | 1
| VV |  | 1 |  | 1 | [13 empty] | VV | 1 | 2 | True | 0 | ROZPOCET
| VV |  | Součet |  | 1 | [13 empty] | VV | 1 | 4 | True | 1 | ROZPOCET
141 | K | 871161141 | Montáž potrubí z PE100 SDR 11 otevřený výkop svařovaných na tupo D 25-32 x 3,0 mm | m | 23 |  | 0 |  |  |  | základní |  | 0 | 0 | 0 | 0 | 0 | 4 | K | 1 |  |  |  | ROZPOCET | 0 | 0 | 0 | 0 | 0 | 1 | 0 | 4 | 1151761975
| VV |  | 23 |  | 23 | [13 empty] | VV | 1 | 2 | True | 0 | ROZPOCET
| VV |  | Součet |  | 23 | [13 empty] | VV | 1 | 4 | True | 1 | ROZPOCET
142 | M | 28613595 | potrubí dvouvrstvé PE100 s 10% signalizační vrstvou SDR 11 25x3,0 dl 12m | m | 23 |  | 0 |  |  |  | základní |  | 0 | 0.00028 | 0.00644 | 0 | 0 | 8 | M | 1 |  |  |  | ROZPOCET | 0 | 0 | 0 | 0 | 0 | 1 | 0 | 4 | 797543048
143 | K | 899722112 | Krytí potrubí z plastů výstražnou fólií z PVC 25 cm | m | 16 |  | 0 |  |  |  | základní |  | 0 | 7.35e-05 | 0.001176 | 0 | 0 | 4 | K | 1 |  |  |  | ROZPOCET | 0 | 0 | 0 | 0 | 0 | 1 | 0 | 4 | -1727239764
| VV |  | 16 |  | 16 | [13 empty] | VV | 1 | 2 | True | 0 | ROZPOCET
| VV |  | Součet |  | 16 | [13 empty] | VV | 1 | 4 | True | 1 | ROZPOCET
144 | K | 998276101 | Přesun hmot pro trubní vedení z trub z plastických hmot otevřený výkop | t | 1.956 |  | 0 | CS ÚRS 2018 02 |  |  | základní |  | 0 | 0 | 0 | 0 | 0 | 4 | K | 1 |  |  |  | ROZPOCET | 0 | 0 | 0 | 0 | 0 | 1 | 0 | 4 | 1433075182
| PP |  | Přesun hmot pro trubní vedení hloubené z trub z plastických hmot nebo sklolaminátových pro vodovody nebo kanalizace v otevřeném výkopu dopravní vzdálenost do 15 m | [15 empty] | PP | 1
| VV |  | 1,956 |  | 1.956 | [13 empty] | VV | 1 | 2 | True | 1 | ROZPOCET
145 | K | 722174002 | Potrubí vodovodní plastové PPR svar polyfuze PN 16 D 20 x 2,3mm | m | 5 |  | 0 |  |  |  | základní |  | 0 | 0.00066 | 0.0033 | 0 | 0 | 16 | K | 1 |  |  |  | ROZPOCET | 0 | 0 | 0 | 0 | 0 | 1 | 0 | 16 | 512443545
| VV |  | 5 |  | 5 | [13 empty] | VV | 1 | 2 | True | 0 | ROZPOCET
| VV |  | Součet |  | 5 | [13 empty] | VV | 1 | 4 | True | 1 | ROZPOCET
146 | K | 722174003 | Potrubí vodovodní plastové PPR svar polyfuze PN 16 D 25 x 2,8 mm | m | 3 |  | 0 |  |  |  | základní |  | 0 | 0.00091 | 0.00273 | 0 | 0 | 16 | K | 1 |  |  |  | ROZPOCET | 0 | 0 | 0 | 0 | 0 | 1 | 0 | 16 | 1795299491
| VV |  | 3 |  | 3 | [13 empty] | VV | 1 | 2 | True | 0 | ROZPOCET
| VV |  | Součet |  | 3 | [13 empty] | VV | 1 | 4 | True | 1 | ROZPOCET
147 | K | 722181221 | Ochrana vodovodního potrubí přilepenými termoizolačními trubicemi z PE tl do 9 mm DN do 22 mm | m | 5 |  | 0 |  |  |  | základní |  | 0 | 4.662e-05 | 0.0002331 | 0 | 0 | 16 | K | 1 |  |  |  | ROZPOCET | 0 | 0 | 0 | 0 | 0 | 1 | 0 | 16 | 392169485
| VV |  | 5 |  | 5 | [13 empty] | VV | 1 | 2 | True | 0 | ROZPOCET
| VV |  | Součet |  | 5 | [13 empty] | VV | 1 | 4 | True | 1 | ROZPOCET
148 | K | 722181222 | Ochrana vodovodního potrubí přilepenými termoizolačními trubicemi z PE tl do 9 mm DN do 45 mm | m | 3 |  | 0 |  |  |  | základní |  | 0 | 6.74e-05 | 0.0002022 | 0 | 0 | 16 | K | 1 |  |  |  | ROZPOCET | 0 | 0 | 0 | 0 | 0 | 1 | 0 | 16 | 1981616759
| VV |  | 3 |  | 3 | [13 empty] | VV | 1 | 2 | True | 0 | ROZPOCET
| VV |  | Součet |  | 3 | [13 empty] | VV | 1 | 4 | True | 1 | ROZPOCET
149 | K | 722231141 | Ventil závitový pojistný rohový G 1/2 | kus | 2 |  | 0 |  |  |  | základní |  | 0 | 0.00028627 | 0.00057254 | 0 | 0 | 16 | K | 1 |  |  |  | ROZPOCET | 0 | 0 | 0 | 0 | 0 | 1 | 0 | 16 | 285811737
| VV |  | 2 |  | 2 | [13 empty] | VV | 1 | 2 | True | 0 | ROZPOCET
| VV |  | Součet |  | 2 | [13 empty] | VV | 1 | 4 | True | 1 | ROZPOCET
150 | K | 722290226 | Zkouška těsnosti vodovodního potrubí závitového do DN 50 | m | 31 |  | 0 |  |  |  | základní |  | 0 | 0.0001898 | 0.0058836 | 0 | 0 | 16 | K | 1 |  |  |  | ROZPOCET | 0 | 0 | 0 | 0 | 0 | 1 | 0 | 16 | 1815840178
| VV |  | 31 |  | 31 | [13 empty] | VV | 1 | 2 | True | 0 | ROZPOCET
| VV |  | Součet |  | 31 | [13 empty] | VV | 1 | 4 | True | 1 | ROZPOCET
151 | K | 722290234 | Proplach a dezinfekce vodovodního potrubí do DN 80 | m | 31 |  | 0 |  |  |  | základní |  | 0 | 1e-05 | 0.00031 | 0 | 0 | 16 | K | 1 |  |  |  | ROZPOCET | 0 | 0 | 0 | 0 | 0 | 1 | 0 | 16 | 64668418
152 | K | 998722102 | Přesun hmot tonážní pro vnitřní vodovod v objektech v do 12 m | t | 0.013 |  | 0 |  |  |  | základní |  | 0 | 0 | 0 | 0 | 0 | 16 | K | 1 |  |  |  | ROZPOCET | 0 | 0 | 0 | 0 | 0 | 1 | 0 | 16 | 713760198
153 | K | 998722181 | Příplatek k přesunu hmot tonážní 722 prováděný bez použití mechanizace | t | 0.013 |  | 0 |  |  |  | základní |  | 0 | 0 | 0 | 0 | 0 | 16 | K | 1 |  |  |  | ROZPOCET | 0 | 0 | 0 | 0 | 0 | 1 | 0 | 16 | 1923074850
154 | K | 725829121 | Montáž baterie umyvadlové nástěnné pákové a klasické ostatní typ | kus | 2 |  | 0 |  |  |  | základní |  | 0 | 0.0001601 | 0.00032019 | 0 | 0 | 16 | K | 1 |  |  |  | ROZPOCET | 0 | 0 | 0 | 0 | 0 | 1 | 0 | 16 | -566312215
| VV |  | 2 |  | 2 | [13 empty] | VV | 1 | 2 | True | 0 | ROZPOCET
| VV |  | Součet |  | 2 | [13 empty] | VV | 1 | 4 | True | 1 | ROZPOCET
155 | M | 55144048 | baterie umyvadlová páková | kus | 2 |  | 0 |  |  |  | základní |  | 0 | 0.0018 | 0.0036 | 0 | 0 | 32 | M | 1 |  |  |  | ROZPOCET | 0 | 0 | 0 | 0 | 0 | 1 | 0 | 16 | -337427146
156 | K | 7258411a | Baterie pro stud.vodu pro venk sprchu vč.oc.potrubí tvaroveka sprch hlavice | kus | 4 |  | 0 |  |  |  | základní |  | 0 | 0.01 | 0.04 | 0 | 0 | 16 | K | 1 |  |  |  | ROZPOCET | 0 | 0 | 0 | 0 | 0 | 1 | 0 | 16 | 1437299444
| VV |  | 4 |  | 4 | [13 empty] | VV | 1 | 2 | True | 0 | ROZPOCET
| VV |  | Součet |  | 4 | [13 empty] | VV | 1 | 4 | True | 1 | ROZPOCET
157 | K | 998725102 | Přesun hmot tonážní pro zařizovací předměty v objektech v do 12 m | t | 0.044 |  | 0 |  |  |  | základní |  | 0 | 0 | 0 | 0 | 0 | 16 | K | 1 |  |  |  | ROZPOCET | 0 | 0 | 0 | 0 | 0 | 1 | 0 | 16 | 1130295841
158 | K | 998725181 | Příplatek k přesunu hmot tonážní 725 prováděný bez použití mechanizace | t | 0.044 |  | 0 |  |  |  | základní |  | 0 | 0 | 0 | 0 | 0 | 16 | K | 1 |  |  |  | ROZPOCET | 0 | 0 | 0 | 0 | 0 | 1 | 0 | 16 | -9096414

## SO 3.03 - Hřiště beach vo...
| List obsahuje: |  | 1) Krycí list soupisu | 2) Rekapitulace |  |  | 3) Soupis prací | Zpět na list: | Rekapitulace stavby
{a89aa909-ce77-49bb-a0d9-acd29c32a0b4}
2
| KRYCÍ LIST SOUPISU | [8 empty] | v --- níže se nacházejí doplnkové a pomocné údaje k sestavám --- v | [8 empty] | False
Stavba:
Revitalizace koupaliště Lhotka, Praha 4 - 2.etapa
Objekt:
SO 3 - Areálové prvky
Soupis:
SO 3.03 - Hřiště beach volejbalové
| KSO: |  | 823 39 |  |  | CC-CZ:
| Místo: |  | Praha 4, k.ú. Lhotka 728071 |  |  | Datum: | 10. 8. 2018
| Zadavatel: |  |  |  |  | IČ:
|  | Městská část Praha 4 |  |  |  | DIČ:
| Uchazeč: |  |  |  |  | IČ:
DIČ:
| Projektant: |  |  |  |  | IČ:
|  | SUNCAD, s.r.o. |  |  |  | DIČ:
Poznámka:
| Cena bez DPH | [5 empty] | 0
|  |  | Základ daně |  |  | Sazba daně | Výše daně
| DPH | základní | 0 |  |  | 21% | 0
|  | snížená | 0 |  |  | 15% | 0
|  | zákl. přenesená | 0 |  |  | 21% | 0
|  | sníž. přenesená | 0 |  |  | 15% | 0
|  | nulová | 0 |  |  | 0% | 0
| Cena s DPH |  |  | v | CZK |  | 0
REKAPITULACE ČLENĚNÍ SOUPISU PRACÍ
Stavba:
Revitalizace koupaliště Lhotka, Praha 4 - 2.etapa
Objekt:
SO 3 - Areálové prvky
Soupis:
SO 3.03 - Hřiště beach volejbalové
Místo: |  |  | Praha 4, k.ú. Lhotka 728071 |  |  | Datum: | 10. 8. 2018
Zadavatel: |  |  | Městská část Praha 4 |  |  | Projektant: | SUNCAD, s.r.o.
Uchazeč:
Kód dílu - Popis | [6 empty] | Cena celkem [CZK]
Náklady soupisu celkem | [6 empty] | 0 | [12 empty] | -1
| HSV - Práce a dodávky HSV | [5 empty] | 0
| 1 - Zemní práce | [5 empty] | 0
| 2 - Zakládání | [5 empty] | 0
| 4 - Vodorovné konstrukce | [5 empty] | 0
| 5 - Komunikace pozemní | [5 empty] | 0
| 8 - Trubní vedení | [5 empty] | 0
| 9 - Ostatní konstrukce a práce, bourání | [5 empty] | 0
| 998 - Přesun hmot | [5 empty] | 0
| OST - Ostatní | [5 empty] | 0
SOUPIS PRACÍ
Stavba:
Revitalizace koupaliště Lhotka, Praha 4 - 2.etapa
Objekt:
SO 3 - Areálové prvky
Soupis:
SO 3.03 - Hřiště beach volejbalové
Místo: |  |  | Praha 4, k.ú. Lhotka 728071 |  |  | Datum: | 10. 8. 2018
Zadavatel: |  |  | Městská část Praha 4 |  |  | Projektant: | SUNCAD, s.r.o.
Uchazeč:
PČ | Typ | Kód | Popis | MJ | Množství | J.cena [CZK] | Cena celkem [CZK] | Cenová soustava |  | Poznámka | DPH | J. Nh [h] | Nh celkem [h] | J. hmotnost [t] | Hmotnost celkem [t] | J. suť [t] | Suť Celkem [t]
Náklady soupisu celkem | [6 empty] | 0 | [5 empty] | 0 |  | 40.5003 |  | 0 |  | D | -1 | [10 empty] | 0
| D | HSV | Práce a dodávky HSV |  |  |  | 0 | [5 empty] | 0 |  | 40.5003 |  | 0 | 1 | D | 0 |  |  |  | ROZPOCET | [6 empty] | 0
| D | 1 | Zemní práce |  |  |  | 0 | [5 empty] | 0 |  | 0 |  | 0 | 1 | D | 1 |  |  |  | ROZPOCET | [6 empty] | 0
1 | K | 121101103 | Sejmutí ornice s přemístěním na vzdálenost do 250 m | m3 | 150.4 |  | 0 | CS ÚRS 2018 02 |  |  | základní |  | 0 | 0 | 0 | 0 | 0 | 4 | K | 2 |  |  |  | ROZPOCET | 0 | 0 | 0 | 0 | 0 | 1 | 0 | 4 | 1869577926
| PP |  | Sejmutí ornice nebo lesní půdy s vodorovným přemístěním na hromady v místě upotřebení nebo na dočasné či trvalé skládky se složením, na vzdálenost přes 100 do 250 m | [15 empty] | PP | 2
| VV |  | "beach hřiště" | [15 empty] | VV | 2 | 1 | True | 0 | ROZPOCET
| VV |  | 752*0,2 |  | 150.4 | [13 empty] | VV | 2 | 2 | True | 0 | ROZPOCET
2 | K | 122201102 | Odkopávky a prokopávky nezapažené v hornině tř. 3 objem do 1000 m3 | m3 | 751 |  | 0 | CS ÚRS 2018 02 |  |  | základní |  | 0 | 0 | 0 | 0 | 0 | 4 | K | 2 |  |  |  | ROZPOCET | 0 | 0 | 0 | 0 | 0 | 1 | 0 | 4 | -1630205505
| PP |  | Odkopávky a prokopávky nezapažené s přehozením výkopku na vzdálenost do 3 m nebo s naložením na dopravní prostředek v hornině tř. 3 přes 100 do 1 000 m3 | [15 empty] | PP | 2
| VV |  | "hřiště beach" | [15 empty] | VV | 2 | 1 | True | 0 | ROZPOCET
| VV |  | 751 |  | 751 | [13 empty] | VV | 2 | 2 | True | 0 | ROZPOCET
3 | K | 122201109 | Příplatek za lepivost u odkopávek v hornině tř. 1 až 3 | m3 | 375.5 |  | 0 | CS ÚRS 2018 02 |  |  | základní |  | 0 | 0 | 0 | 0 | 0 | 4 | K | 2 |  |  |  | ROZPOCET | 0 | 0 | 0 | 0 | 0 | 1 | 0 | 4 | 909217598
| PP |  | Odkopávky a prokopávky nezapažené s přehozením výkopku na vzdálenost do 3 m nebo s naložením na dopravní prostředek v hornině tř. 3 Příplatek k cenám za lepivost horniny tř. 3 | [15 empty] | PP | 2
| VV |  | "lepivost 50%" | [15 empty] | VV | 2 | 1 | True | 0 | ROZPOCET
| VV |  | "hřiště beach" | [15 empty] | VV | 2 | 1 | True | 0 | ROZPOCET
| VV |  | 751 |  | 751 | [13 empty] | VV | 2 | 2 | True | 0 | ROZPOCET
| VV |  | 751*0,5 'Přepočtené koeficientem množství |  | 375.5 | [13 empty] | VV | 2 | 2 | False | 1 | ROZPOCET
4 | K | 131201101 | Hloubení jam nezapažených v hornině tř. 3 objemu do 100 m3 | m3 | 23.614 |  | 0 | CS ÚRS 2018 02 |  |  | základní |  | 0 | 0 | 0 | 0 | 0 | 4 | K | 2 |  |  |  | ROZPOCET | 0 | 0 | 0 | 0 | 0 | 1 | 0 | 4 | -1355747492
| PP |  | Hloubení nezapažených jam a zářezů s urovnáním dna do předepsaného profilu a spádu v hornině tř. 3 do 100 m3 | [15 empty] | PP | 2
| VV |  | "základ pro osazení sloupku volejbalové sítě" | [15 empty] | VV | 2 | 1 | True | 0 | ROZPOCET
| VV |  | 0,3*0,3*0,8*4 |  | 0.288 | [13 empty] | VV | 2 | 2 | True | 0 | ROZPOCET
| VV |  | "základy pro oplocení" | [15 empty] | VV | 2 | 1 | True | 0 | ROZPOCET
| VV |  | 0,3*0,3*1,1*37 |  | 3.663 | [13 empty] | VV | 2 | 2 | True | 0 | ROZPOCET
| VV |  | 0,3*0,3*1,1*37 |  | 3.663 | [13 empty] | VV | 2 | 2 | True | 0 | ROZPOCET
| VV |  | "drenážní vsakovací jímky" | [15 empty] | VV | 2 | 1 | True | 0 | ROZPOCET
| VV |  | 2*2*2*2 |  | 16 | [13 empty] | VV | 2 | 2 | True | 0 | ROZPOCET
5 | K | 131201109 | Příplatek za lepivost u hloubení jam nezapažených v hornině tř. 3 | m3 | 11.807 |  | 0 | CS ÚRS 2018 02 |  |  | základní |  | 0 | 0 | 0 | 0 | 0 | 4 | K | 2 |  |  |  | ROZPOCET | 0 | 0 | 0 | 0 | 0 | 1 | 0 | 4 | -1565461679
| PP |  | Hloubení nezapažených jam a zářezů s urovnáním dna do předepsaného profilu a spádu Příplatek k cenám za lepivost horniny tř. 3 | [15 empty] | PP | 2
| VV |  | "lepivost 50%" | [15 empty] | VV | 2 | 1 | True | 0 | ROZPOCET
| VV |  | "základ pro osazení sloupku volejbalové sítě" | [15 empty] | VV | 2 | 1 | True | 0 | ROZPOCET
| VV |  | 0,3*0,3*0,8*4 |  | 0.288 | [13 empty] | VV | 2 | 2 | True | 0 | ROZPOCET
| VV |  | "základy pro oplocení" | [15 empty] | VV | 2 | 1 | True | 0 | ROZPOCET
| VV |  | 0,3*0,3*1,1*37 |  | 3.663 | [13 empty] | VV | 2 | 2 | True | 0 | ROZPOCET
| VV |  | 0,3*0,3*1,1*37 |  | 3.663 | [13 empty] | VV | 2 | 2 | True | 0 | ROZPOCET
| VV |  | "drenážní vsakovací jímky" | [15 empty] | VV | 2 | 1 | True | 0 | ROZPOCET
| VV |  | 2*2*2*2 |  | 16 | [13 empty] | VV | 2 | 2 | True | 0 | ROZPOCET
| VV |  | 23,614*0,5 'Přepočtené koeficientem množství |  | 11.807 | [13 empty] | VV | 2 | 2 | False | 1 | ROZPOCET
6 | K | 132201101 | Hloubení rýh š do 600 mm v hornině tř. 3 objemu do 100 m3 | m3 | 76.625 |  | 0 | CS ÚRS 2018 02 |  |  | základní |  | 0 | 0 | 0 | 0 | 0 | 4 | K | 2 |  |  |  | ROZPOCET | 0 | 0 | 0 | 0 | 0 | 1 | 0 | 4 | -144248276
| PP |  | Hloubení zapažených i nezapažených rýh šířky do 600 mm s urovnáním dna do předepsaného profilu a spádu v hornině tř. 3 do 100 m3 | [15 empty] | PP | 2
| VV |  | "drenáž" | [15 empty] | VV | 2 | 1 | True | 0 | ROZPOCET
| VV |  | 0,62*0,6*(26,8+33,36+21,4*2+26,8+33,36+21,43*2) |  | 76.625 | [13 empty] | VV | 2 | 2 | True | 0 | ROZPOCET
7 | K | 132201109 | Příplatek za lepivost k hloubení rýh š do 600 mm v hornině tř. 3 | m3 | 38.313 |  | 0 | CS ÚRS 2018 02 |  |  | základní |  | 0 | 0 | 0 | 0 | 0 | 4 | K | 2 |  |  |  | ROZPOCET | 0 | 0 | 0 | 0 | 0 | 1 | 0 | 4 | 993443675
| PP |  | Hloubení zapažených i nezapažených rýh šířky do 600 mm s urovnáním dna do předepsaného profilu a spádu v hornině tř. 3 Příplatek k cenám za lepivost horniny tř. 3 | [15 empty] | PP | 2
| VV |  | "lepivost 50%" | [15 empty] | VV | 2 | 1 | True | 0 | ROZPOCET
| VV |  | "drenáž" | [15 empty] | VV | 2 | 1 | True | 0 | ROZPOCET
| VV |  | 0,62*0,6*(26,8+33,36+21,4*2+26,8+33,36+21,43*2) |  | 76.625 | [13 empty] | VV | 2 | 2 | True | 0 | ROZPOCET
| VV |  | 76,625*0,5 'Přepočtené koeficientem množství |  | 38.313 | [13 empty] | VV | 2 | 2 | False | 1 | ROZPOCET
8 | K | 162301102 | Vodorovné přemístění do 1000 m výkopku/sypaniny z horniny tř. 1 až 4 | m3 | 1035.93 |  | 0 | CS ÚRS 2018 02 |  |  | základní |  | 0 | 0 | 0 | 0 | 0 | 4 | K | 2 |  |  |  | ROZPOCET | 0 | 0 | 0 | 0 | 0 | 1 | 0 | 4 | 67191120
| PP |  | Vodorovné přemístění výkopku nebo sypaniny po suchu na obvyklém dopravním prostředku, bez naložení výkopku, avšak se složením bez rozhrnutí z horniny tř. 1 až 4 na vzdálenost přes 500 do 1 000 m | [15 empty] | PP | 2
| VV |  | "ornice na meziskládku" | [15 empty] | VV | 2 | 1 | True | 0 | ROZPOCET
| VV |  | "beach hřiště" | [15 empty] | VV | 2 | 1 | True | 0 | ROZPOCET
| VV |  | 752*0,2 |  | 150.4 | [13 empty] | VV | 2 | 2 | True | 0 | ROZPOCET
| VV |  | "hutněný násyp" | [15 empty] | VV | 2 | 1 | True | 0 | ROZPOCET
| VV |  | 130/2*2 |  | 130 | [13 empty] | VV | 2 | 2 | True | 0 | ROZPOCET
| VV |  | "vnitrostaveništní přesun zásypových, násypových materiálů, štěrků na meziskládku a z meziskládky" | [15 empty] | VV | 2 | 1 | True | 0 | ROZPOCET
| VV |  | "hutněný násyp" | [15 empty] | VV | 2 | 1 | True | 0 | ROZPOCET
| VV |  | 130*2 |  | 260 | [13 empty] | VV | 2 | 2 | True | 0 | ROZPOCET
| VV |  | "odpočet části zpětně použitého výkopku" | [15 empty] | VV | 2 | 1 | True | 0 | ROZPOCET
| VV |  | -130/2*2 |  | -130 | [13 empty] | VV | 2 | 2 | True | 0 | ROZPOCET
| VV |  | "drenážní vsakovací jímky" | [15 empty] | VV | 2 | 1 | True | 0 | ROZPOCET
| VV |  | 2*2*2*2*2 |  | 32 | [13 empty] | VV | 2 | 2 | True | 0 | ROZPOCET
| VV |  | "drenáž" | [15 empty] | VV | 2 | 1 | True | 0 | ROZPOCET
| VV |  | (0,62-0,05)*0,6*(26,8+33,36+21,4*2+26,8+33,36+21,43*2)*2 |  | 140.89 | [13 empty] | VV | 2 | 2 | True | 0 | ROZPOCET
| VV |  | "Hřiště" (24*16,05-(2*2)*2)*2*0,3*2 |  | 452.64 | [13 empty] | VV | 2 | 2 | True | 0 | ROZPOCET
9 | K | 162701105-1 | Vodorovné přemístění výkopku/sypaniny z horniny tř. 1 až 4 na skládku dle dodavatele stavby včetně uložení | m3 | 786.239 |  | 0 |  |  |  | základní |  | 0 | 0 | 0 | 0 | 0 | 4 | K | 2 |  |  |  | ROZPOCET | 0 | 0 | 0 | 0 | 0 | 1 | 0 | 4 | -1786780183
| PP |  | Vodorovné přemístění výkopku/sypaniny z horniny tř. 1 až 4 na skládku dle dodavatele stavby včetně uložení | [15 empty] | PP | 2
| VV |  | "hřiště beach" | [15 empty] | VV | 2 | 1 | True | 0 | ROZPOCET
| VV |  | 751 |  | 751 | [13 empty] | VV | 2 | 2 | True | 0 | ROZPOCET
| VV |  | "základ pro osazení sloupku volejbalové sítě" | [15 empty] | VV | 2 | 1 | True | 0 | ROZPOCET
| VV |  | 0,3*0,3*0,8*4 |  | 0.288 | [13 empty] | VV | 2 | 2 | True | 0 | ROZPOCET
| VV |  | "základy pro oplocení" | [15 empty] | VV | 2 | 1 | True | 0 | ROZPOCET
| VV |  | 0,3*0,3*1,1*37 |  | 3.663 | [13 empty] | VV | 2 | 2 | True | 0 | ROZPOCET
| VV |  | 0,3*0,3*1,1*37 |  | 3.663 | [13 empty] | VV | 2 | 2 | True | 0 | ROZPOCET
| VV |  | "drenážní vsakovací jímky" | [15 empty] | VV | 2 | 1 | True | 0 | ROZPOCET
| VV |  | 2*2*2*2 |  | 16 | [13 empty] | VV | 2 | 2 | True | 0 | ROZPOCET
| VV |  | "drenáž" | [15 empty] | VV | 2 | 1 | True | 0 | ROZPOCET
| VV |  | 0,62*0,6*(26,8+33,36+21,4*2+26,8+33,36+21,43*2) |  | 76.625 | [13 empty] | VV | 2 | 2 | True | 0 | ROZPOCET
| VV |  | "hutněný násyp" | [15 empty] | VV | 2 | 1 | True | 0 | ROZPOCET
| VV |  | -130/2 |  | -65 | [13 empty] | VV | 2 | 2 | True | 0 | ROZPOCET
10 | K | 167101101 | Nakládání výkopku z hornin tř. 1 až 4 do 100 m3 | m3 | 377.765 |  | 0 | CS ÚRS 2018 02 |  |  | základní |  | 0 | 0 | 0 | 0 | 0 | 4 | K | 2 |  |  |  | ROZPOCET | 0 | 0 | 0 | 0 | 0 | 1 | 0 | 4 | -1267833388
| PP |  | Nakládání, skládání a překládání neulehlého výkopku nebo sypaniny nakládání, množství do 100 m3, z hornin tř. 1 až 4 | [15 empty] | PP | 2
| VV |  | "část zpětně použitého výkopku" | [15 empty] | VV | 2 | 1 | True | 0 | ROZPOCET
| VV |  | 130/2 |  | 65 | [13 empty] | VV | 2 | 2 | True | 0 | ROZPOCET
| VV |  | "vnitrostaveništní přesun zásypových, násypových materiálů, štěrků na meziskládku a z meziskládky" | [15 empty] | VV | 2 | 1 | True | 0 | ROZPOCET
| VV |  | "drenážní vsakovací jímky" | [15 empty] | VV | 2 | 1 | True | 0 | ROZPOCET
| VV |  | 2*2*2*2 |  | 16 | [13 empty] | VV | 2 | 2 | True | 0 | ROZPOCET
| VV |  | "drenáž" | [15 empty] | VV | 2 | 1 | True | 0 | ROZPOCET
| VV |  | (0,62-0,05)*0,6*(26,8+33,36+21,4*2+26,8+33,36+21,43*2) |  | 70.445 | [13 empty] | VV | 2 | 2 | True | 0 | ROZPOCET
| VV |  | "Hřiště" (24*16,05-(2*2)*2)*2*0,3 |  | 226.32 | [13 empty] | VV | 2 | 2 | True | 0 | ROZPOCET
11 | K | 171101103 | Uložení sypaniny z hornin soudržných do násypů zhutněných do 100 % PS | m3 | 130 |  | 0 | CS ÚRS 2018 02 |  |  | základní |  | 0 | 0 | 0 | 0 | 0 | 4 | K | 2 |  |  |  | ROZPOCET | 0 | 0 | 0 | 0 | 0 | 1 | 0 | 4 | -612803216
| PP |  | Uložení sypaniny do násypů s rozprostřením sypaniny ve vrstvách a s hrubým urovnáním zhutněných s uzavřením povrchu násypu z hornin soudržných s předepsanou mírou zhutnění v procentech výsledků zkoušek Proctor-Standard (dále jen PS) přes 96 do 100 % PS | [15 empty] | PP | 2
| VV |  | "hutněný násyp" | [15 empty] | VV | 2 | 1 | True | 0 | ROZPOCET
| VV |  | 130 |  | 130 | [13 empty] | VV | 2 | 2 | True | 0 | ROZPOCET
12 | M | 10364100 | zemina pro terénní úpravy - tříděná | t | 130 |  | 0 | CS ÚRS 2018 02 |  |  | základní |  | 0 | 0 | 0 | 0 | 0 | 8 | M | 2 |  |  |  | ROZPOCET | 0 | 0 | 0 | 0 | 0 | 1 | 0 | 4 | -590507066
| PP |  | zemina pro terénní úpravy - tříděná | [15 empty] | PP | 2
| VV |  | "hutněný násyp" | [15 empty] | VV | 2 | 1 | True | 0 | ROZPOCET
| VV |  | 130 |  | 130 | [13 empty] | VV | 2 | 2 | True | 0 | ROZPOCET
| VV |  | "odpočet části zpětně použitého výkopku" | [15 empty] | VV | 2 | 1 | True | 0 | ROZPOCET
| VV |  | -130/2 |  | -65 | [13 empty] | VV | 2 | 2 | True | 0 | ROZPOCET
| VV |  | 65*2 'Přepočtené koeficientem množství |  | 130 | [13 empty] | VV | 2 | 2 | False | 1 | ROZPOCET
13 | K | 171201211 | Poplatek za uložení stavebního odpadu - zeminy a kameniva na skládce | t | 1415.23 |  | 0 | CS ÚRS 2018 02 |  |  | základní |  | 0 | 0 | 0 | 0 | 0 | 4 | K | 2 |  |  |  | ROZPOCET | 0 | 0 | 0 | 0 | 0 | 1 | 0 | 4 | -613163015
| PP |  | Poplatek za uložení stavebního odpadu na skládce (skládkovné) zeminy a kameniva zatříděného do Katalogu odpadů pod kódem 170 504 | [15 empty] | PP | 2
| VV |  | "hřiště beach" | [15 empty] | VV | 2 | 1 | True | 0 | ROZPOCET
| VV |  | 751 |  | 751 | [13 empty] | VV | 2 | 2 | True | 0 | ROZPOCET
| VV |  | "základ pro osazení sloupku volejbalové sítě" | [15 empty] | VV | 2 | 1 | True | 0 | ROZPOCET
| VV |  | 0,3*0,3*0,8*4 |  | 0.288 | [13 empty] | VV | 2 | 2 | True | 0 | ROZPOCET
| VV |  | "základy pro oplocení" | [15 empty] | VV | 2 | 1 | True | 0 | ROZPOCET
| VV |  | 0,3*0,3*1,1*37 |  | 3.663 | [13 empty] | VV | 2 | 2 | True | 0 | ROZPOCET
| VV |  | 0,3*0,3*1,1*37 |  | 3.663 | [13 empty] | VV | 2 | 2 | True | 0 | ROZPOCET
| VV |  | "drenážní vsakovací jímky" | [15 empty] | VV | 2 | 1 | True | 0 | ROZPOCET
| VV |  | 2*2*2*2 |  | 16 | [13 empty] | VV | 2 | 2 | True | 0 | ROZPOCET
| VV |  | "drenáž" | [15 empty] | VV | 2 | 1 | True | 0 | ROZPOCET
| VV |  | 0,62*0,6*(26,8+33,36+21,4*2+26,8+33,36+21,43*2) |  | 76.625 | [13 empty] | VV | 2 | 2 | True | 0 | ROZPOCET
| VV |  | "hutněný násyp" | [15 empty] | VV | 2 | 1 | True | 0 | ROZPOCET
| VV |  | -130/2 |  | -65 | [13 empty] | VV | 2 | 2 | True | 0 | ROZPOCET
| VV |  | 786,239*1,8 'Přepočtené koeficientem množství |  | 1415.23 | [13 empty] | VV | 2 | 2 | False | 1 | ROZPOCET
14 | K | 174101101 | Zásyp jam, šachet rýh nebo kolem objektů sypaninou se zhutněním | m3 | 16 |  | 0 | CS ÚRS 2018 02 |  |  | základní |  | 0 | 0 | 0 | 0 | 0 | 4 | K | 2 |  |  |  | ROZPOCET | 0 | 0 | 0 | 0 | 0 | 1 | 0 | 4 | -511650512
| PP |  | Zásyp sypaninou z jakékoliv horniny s uložením výkopku ve vrstvách se zhutněním jam, šachet, rýh nebo kolem objektů v těchto vykopávkách | [15 empty] | PP | 2
| VV |  | "drenážní vsakovací jímky" | [15 empty] | VV | 2 | 1 | True | 0 | ROZPOCET
| VV |  | 2*2*2*2 |  | 16 | [13 empty] | VV | 2 | 2 | True | 0 | ROZPOCET
15 | M | 583439590 | kamenivo drcené hrubé frakce 32-63 | t | 30.4 |  | 0 | CS ÚRS 2018 02 |  |  | základní |  | 0 | 0 | 0 | 0 | 0 | 8 | M | 2 |  |  |  | ROZPOCET | 0 | 0 | 0 | 0 | 0 | 1 | 0 | 4 | -2010531106
| PP |  | kamenivo drcené hrubé frakce 32-63 | [15 empty] | PP | 2
| VV |  | "drenážní vsakovací jímky" | [15 empty] | VV | 2 | 1 | True | 0 | ROZPOCET
| VV |  | 2*2*2*2 |  | 16 | [13 empty] | VV | 2 | 2 | True | 0 | ROZPOCET
| VV |  | 16*1,9 'Přepočtené koeficientem množství |  | 30.4 | [13 empty] | VV | 2 | 2 | False | 1 | ROZPOCET
16 | K | 175151101 | Obsypání potrubí strojně sypaninou bez prohození, uloženou do 3 m | m3 | 70.445 |  | 0 | CS ÚRS 2018 02 |  |  | základní |  | 0 | 0 | 0 | 0 | 0 | 4 | K | 2 |  |  |  | ROZPOCET | 0 | 0 | 0 | 0 | 0 | 1 | 0 | 4 | -919979893
| PP |  | Obsypání potrubí strojně sypaninou z vhodných hornin tř. 1 až 4 nebo materiálem připraveným podél výkopu ve vzdálenosti do 3 m od jeho kraje, pro jakoukoliv hloubku výkopu a míru zhutnění bez prohození sypaniny | [15 empty] | PP | 2
| VV |  | "drenáž" | [15 empty] | VV | 2 | 1 | True | 0 | ROZPOCET
| VV |  | (0,62-0,05)*0,6*(26,8+33,36+21,4*2+26,8+33,36+21,43*2) |  | 70.445 | [13 empty] | VV | 2 | 2 | True | 0 | ROZPOCET
17 | M | 583439590 | kamenivo drcené hrubé frakce 32-63 | t | 133.846 |  | 0 | CS ÚRS 2018 02 |  |  | základní |  | 0 | 0 | 0 | 0 | 0 | 8 | M | 2 |  |  |  | ROZPOCET | 0 | 0 | 0 | 0 | 0 | 1 | 0 | 4 | 657345553
| PP |  | kamenivo drcené hrubé frakce 32-63 | [15 empty] | PP | 2
| VV |  | "drenáž" | [15 empty] | VV | 2 | 1 | True | 0 | ROZPOCET
| VV |  | (0,62-0,05)*0,6*(26,8+33,36+21,4*2+26,8+33,36+21,43*2) |  | 70.445 | [13 empty] | VV | 2 | 2 | True | 0 | ROZPOCET
| VV |  | 70,445*1,9 'Přepočtené koeficientem množství |  | 133.846 | [13 empty] | VV | 2 | 2 | False | 1 | ROZPOCET
18 | K | 181951102 | Úprava pláně v hornině tř. 1 až 4 se zhutněním | m2 | 752 |  | 0 | CS ÚRS 2018 02 |  |  | základní |  | 0 | 0 | 0 | 0 | 0 | 4 | K | 2 |  |  |  | ROZPOCET | 0 | 0 | 0 | 0 | 0 | 1 | 0 | 4 | -121300454
| PP |  | Úprava pláně vyrovnáním výškových rozdílů v hornině tř. 1 až 4 se zhutněním | [15 empty] | PP | 2
| VV |  | "beach hřiště" | [15 empty] | VV | 2 | 1 | True | 0 | ROZPOCET
| VV |  | 752 |  | 752 | [13 empty] | VV | 2 | 2 | True | 0 | ROZPOCET
19 | K | 182101101 | Svahování v zářezech v hornině tř. 1 až 4 | m2 | 752 |  | 0 | CS ÚRS 2018 02 |  |  | základní |  | 0 | 0 | 0 | 0 | 0 | 4 | K | 2 |  |  |  | ROZPOCET | 0 | 0 | 0 | 0 | 0 | 1 | 0 | 4 | 1475520777
| PP |  | Svahování trvalých svahů do projektovaných profilů s potřebným přemístěním výkopku při svahování v zářezech v hornině tř. 1 až 4 | [15 empty] | PP | 2
| D | 2 | Zakládání |  |  |  | 0 | [5 empty] | 0 |  | 0.70505 |  | 0 | 1 | D | 1 |  |  |  | ROZPOCET | [6 empty] | 0
20 | K | 212755214 | Trativody z drenážních trubek plastových flexibilních D 100 mm bez lože | m | 205.98 |  | 0 | CS ÚRS 2018 02 |  |  | základní |  | 0 | 0.00049 | 0.10093 | 0 | 0 | 4 | K | 2 |  |  |  | ROZPOCET | 0 | 0 | 0 | 0 | 0 | 1 | 0 | 4 | 597775825
| PP |  | Trativody bez lože z drenážních trubek plastových flexibilních D 100 mm | [15 empty] | PP | 2
| VV |  | "drenáž" | [15 empty] | VV | 2 | 1 | True | 0 | ROZPOCET
| VV |  | (26,8+33,36+21,4*2+26,8+33,36+21,43*2) |  | 205.98 | [13 empty] | VV | 2 | 2 | True | 0 | ROZPOCET
21 | K | 213141111 | Zřízení vrstvy z geotextilie v rovině nebo ve sklonu do 1:5 š do 3 m | m2 | 1288.752 |  | 0 | CS ÚRS 2018 02 |  |  | základní |  | 0 | 0.0001 | 0.12888 | 0 | 0 | 4 | K | 2 |  |  |  | ROZPOCET | 0 | 0 | 0 | 0 | 0 | 1 | 0 | 4 | 123526589
| PP |  | Zřízení vrstvy z geotextilie filtrační, separační, odvodňovací, ochranné, výztužné nebo protierozní v rovině nebo ve sklonu do 1:5, šířky do 3 m | [15 empty] | PP | 2
| VV |  | "drenáž" | [15 empty] | VV | 2 | 1 | True | 0 | ROZPOCET
| VV |  | 0,6*4*(26,8+33,36+21,4*2+26,8+33,36+21,43*2) |  | 494.352 | [13 empty] | VV | 2 | 2 | True | 0 | ROZPOCET
| VV |  | "drenážní vsakovací jímky" | [15 empty] | VV | 2 | 1 | True | 0 | ROZPOCET
| VV |  | ((2*2+2*2)*2+2*2)*2 |  | 40 | [13 empty] | VV | 2 | 2 | True | 0 | ROZPOCET
| VV |  | "Hřiště" (24*16,05-(2*2)*2)*2 |  | 754.4 | [13 empty] | VV | 2 | 2 | True | 0 | ROZPOCET
22 | M | 693110050-1 | filtrační separační geotextilie tkaná, odolnost proti protržení (CBR) = min.2 kN, propustnost vody kolmo k rovině výrobku = min. 10 l/m2s | m2 | 545.039 |  | 0 |  |  |  | základní |  | 0 | 0.00031 | 0.16896 | 0 | 0 | 8 | M | 2 |  |  |  | ROZPOCET | 0 | 0 | 0 | 0 | 0 | 1 | 0 | 4 | 1778047548
| PP |  | filtrační separační geotextilie tkaná, odolnost proti protržení (CBR) = min.2 kN, propustnost vody kolmo k rovině výrobku = min. 10 l/m2s | [15 empty] | PP | 2
| VV |  | "drenáž" | [15 empty] | VV | 2 | 1 | True | 0 | ROZPOCET
| VV |  | 0,6*4*(26,8+33,36+21,4*2+26,8+33,36+21,43*2) |  | 494.352 | [13 empty] | VV | 2 | 2 | True | 0 | ROZPOCET
| VV |  | "drenážní vsakovací jímky" | [15 empty] | VV | 2 | 1 | True | 0 | ROZPOCET
| VV |  | ((2*2+2*2)*2+2*2)*2 |  | 40 | [13 empty] | VV | 2 | 2 | True | 0 | ROZPOCET
| VV |  | 534,352*1,02 'Přepočtené koeficientem množství |  | 545.039 | [13 empty] | VV | 2 | 2 | False | 1 | ROZPOCET
23 | M | 69311199 | geotextilie netkaná PES+PP 300g/m2 | m2 | 769.488 |  | 0 | CS ÚRS 2018 02 |  |  | základní |  | 0 | 0.0003 | 0.23085 | 0 | 0 | 8 | M | 2 |  |  |  | ROZPOCET | 0 | 0 | 0 | 0 | 0 | 1 | 0 | 4 | -1010632032
| PP |  | geotextilie netkaná PES+PP 300g/m2 | [15 empty] | PP | 2
| VV |  | "Hřiště" (24*16,05-(2*2)*2)*2 |  | 754.4 | [13 empty] | VV | 2 | 2 | True | 0 | ROZPOCET
| VV |  | 754,4*1,02 'Přepočtené koeficientem množství |  | 769.488 | [13 empty] | VV | 2 | 2 | False | 1 | ROZPOCET
24 | K | 213141111.1 | D+M Zřízení vrstvy z geotextilie v rovině nebo ve sklonu do 1:5 š do 3 m | m2 | 754.4 |  | 0 | CS ÚRS 2018 02 |  |  | základní |  | 0 | 0.0001 | 0.07544 | 0 | 0 | 4 | K | 2 |  |  |  | ROZPOCET | 0 | 0 | 0 | 0 | 0 | 1 | 0 | 4 | 936144353
| PP |  | D+M Zřízení vrstvy z geotextilie filtrační, separační, odvodňovací, ochranné, výztužné nebo protierozní v rovině nebo ve sklonu do 1:5, šířky do 3 m | [15 empty] | PP | 2
| VV |  | "Hřiště" (24*16,05-(2*2)*2)*2 |  | 754.4 | [13 empty] | VV | 2 | 2 | True | 0 | ROZPOCET
| VV |  | Součet |  | 754.4 | [13 empty] | VV | 2 | 4 | True | 1 | ROZPOCET
| D | 4 | Vodorovné konstrukce |  |  |  | 0 | [5 empty] | 0 |  | 11.6831 |  | 0 | 1 | D | 1 |  |  |  | ROZPOCET | [6 empty] | 0
25 | K | 451573111 | Lože pod potrubí otevřený výkop ze štěrkopísku | m3 | 6.179 |  | 0 | CS ÚRS 2018 02 |  |  | základní |  | 0 | 1.8908 | 11.6831 | 0 | 0 | 4 | K | 2 |  |  |  | ROZPOCET | 0 | 0 | 0 | 0 | 0 | 1 | 0 | 4 | -807166
| PP |  | Lože pod potrubí, stoky a drobné objekty v otevřeném výkopu z písku a štěrkopísku do 63 mm | [15 empty] | PP | 2
| VV |  | "drenáž" | [15 empty] | VV | 2 | 1 | True | 0 | ROZPOCET
| VV |  | 0,05*0,6*(26,8+33,36+21,4*2+26,8+33,36+21,43*2) |  | 6.179 | [13 empty] | VV | 2 | 2 | True | 0 | ROZPOCET
| D | 5 | Komunikace pozemní |  |  |  | 0 | [5 empty] | 0 |  | 0 |  | 0 | 1 | D | 1 |  |  |  | ROZPOCET | [6 empty] | 0
26 | K | 564581111 | Zřízení podsypu nebo podkladu ze sypaniny tl 300 mm | m2 | 754.4 |  | 0 | CS ÚRS 2018 02 |  |  | základní |  | 0 | 0 | 0 | 0 | 0 | 4 | K | 2 |  |  |  | ROZPOCET | 0 | 0 | 0 | 0 | 0 | 1 | 0 | 4 | -882484038
| PP |  | Zřízení podsypu nebo podkladu ze sypaniny s rozprostřením, vlhčením, a zhutněním, po zhutnění tl. 300 mm | [15 empty] | PP | 2
| VV |  | "Hřiště" (24*16,05-(2*2)*2)*2 |  | 754.4 | [13 empty] | VV | 2 | 2 | True | 1 | ROZPOCET
27 | M | 58154410 | písek křemičitý sušený frakce 0,1 | t | 384.744 |  | 0 | CS ÚRS 2018 02 |  |  | základní |  | 0 | 0 | 0 | 0 | 0 | 8 | M | 2 |  |  |  | ROZPOCET | 0 | 0 | 0 | 0 | 0 | 1 | 0 | 4 | -1382417548
| PP |  | písek křemičitý sušený frakce 0,1 | [15 empty] | PP | 2
| VV |  | "Hřiště" (24*16,05-(2*2)*2)*2*0,3*1,7 |  | 384.744 | [13 empty] | VV | 2 | 2 | True | 1 | ROZPOCET
| D | 8 | Trubní vedení |  |  |  | 0 | [5 empty] | 0 |  | 0.04464 |  | 0 | 1 | D | 1 |  |  |  | ROZPOCET | [6 empty] | 0
28 | K | 871355000-2 | Vodovodní přípojka včetně zemních prací | m | 48 |  | 0 |  |  |  | základní |  | 0 | 0.00093 | 0.04464 | 0 | 0 | 4 | K | 2 |  |  |  | ROZPOCET | 0 | 0 | 0 | 0 | 0 | 1 | 0 | 4 | -1487911570
| PP |  | Vodovodní přípojka včetně zemních prací | [15 empty] | PP | 2
| VV |  | "další venkovní sprchy umístěné k beach volejbalovému hřišti" | [15 empty] | VV | 2 | 1 | True | 0 | ROZPOCET
| VV |  | "vodovodní přípojka" 48 |  | 48 | [13 empty] | VV | 2 | 2 | True | 1 | ROZPOCET
| D | 9 | Ostatní konstrukce a práce, bourání |  |  |  | 0 | [5 empty] | 0 |  | 28.0675 |  | 0 | 1 | D | 1 |  |  |  | ROZPOCET | [6 empty] | 0
29 | K | 916131213 | Osazení silničního obrubníku betonového stojatého s boční opěrou do lože z betonu prostého | m | 153.04 |  | 0 | CS ÚRS 2018 02 |  |  | základní |  | 0 | 0.1554 | 23.7824 | 0 | 0 | 4 | K | 2 |  |  |  | ROZPOCET | 0 | 0 | 0 | 0 | 0 | 1 | 0 | 4 | 1262046317
| PP |  | Osazení silničního obrubníku betonového se zřízením lože, s vyplněním a zatřením spár cementovou maltou stojatého s boční opěrou z betonu prostého, do lože z betonu prostého | [15 empty] | PP | 2
| VV |  | "zahradní betonový obrubník" ((0,3*10)+(1,95*8)+1,7+(2,83*2)+(0,3*7)+(1,95*4)+(1,2*2))*4 |  | 153.04 | [13 empty] | VV | 2 | 2 | True | 1 | ROZPOCET
30 | M | 59217001 | obrubník betonový zahradní 100 x 5 x 25 cm | m | 153.04 |  | 0 | CS ÚRS 2018 02 |  |  | základní |  | 0 | 0.028 | 4.2851 | 0 | 0 | 8 | M | 2 |  |  |  | ROZPOCET | 0 | 0 | 0 | 0 | 0 | 1 | 0 | 4 | 1945231960
| PP |  | obrubník betonový zahradní 100 x 5 x 25 cm | [15 empty] | PP | 2
| D | 998 | Přesun hmot |  |  |  | 0 | [5 empty] | 0 |  | 0 |  | 0 | 1 | D | 1 |  |  |  | ROZPOCET | [6 empty] | 0
31 | K | 998222012 | Přesun hmot pro tělovýchovné plochy | t | 40.5 |  | 0 | CS ÚRS 2018 02 |  |  | základní |  | 0 | 0 | 0 | 0 | 0 | 4 | K | 2 |  |  |  | ROZPOCET | 0 | 0 | 0 | 0 | 0 | 1 | 0 | 4 | -1515055191
| PP |  | Přesun hmot pro tělovýchovné plochy dopravní vzdálenost do 200 m | [15 empty] | PP | 2
| D | OST | Ostatní |  |  |  | 0 | [5 empty] | 0 |  | 0 |  | 0 | 4 | D | 0 |  |  |  | ROZPOCET | [6 empty] | 0
32 | K | OST011001R | D+M Oplocení hřiště, sítě z polypropylenu (PP) včetně sloupků, výška 3 m, plný popis a přesná specifikace viz TZ včetně základů, včetně 2 hlavních vchodů dvoukřídlou brankou v systému oplocení | m | 153.04 |  | 0 |  |  |  | základní |  | 0 | 0 | 0 | 0 | 0 | 512 | K | 1 |  |  |  | ROZPOCET | 0 | 0 | 0 | 0 | 0 | 1 | 0 | 512 | 123077301
| PP |  | D+M Oplocení hřiště, sítě z polypropylenu (PP) včetně sloupků, výška 3 m, plný popis a přesná specifikace viz TZ včetně základů, včetně 2 hlavních vchodů dvoukřídlou brankou v systému oplocení | [15 empty] | PP | 1
| VV |  | "zahradní betonový obrubník" ((0,3*10)+(1,95*8)+1,7+(2,83*2)+(0,3*7)+(1,95*4)+(1,2*2))*4 |  | 153.04 | [13 empty] | VV | 1 | 2 | True | 1 | ROZPOCET
33 | K | OST011002R | D+M sada pro uchycení volejbalové sítě : Sloupky pr. 102 mm, napínací mechanizmus, 3 x háček, 1 x kolečko, 2 ks pouzdra,víčka, žárový zinek. Použití do exteriéru. | kpl | 2 |  | 0 |  |  |  | základní |  | 0 | 0 | 0 | 0 | 0 | 512 | K | 1 |  |  |  | ROZPOCET | 0 | 0 | 0 | 0 | 0 | 1 | 0 | 512 | -1187270491
| PP |  | D+M sada pro uchycení volejbalové sítě : Sloupky pr. 102 mm, napínací mechanizmus, 3 x háček, 1 x kolečko, 2 ks pouzdra,víčka, žárový zinek. Použití do exteriéru. | [15 empty] | PP | 1
34 | K | OST011003R | D+M Lajny pro beach volejbal s ukotvením | kpl | 2 |  | 0 |  |  |  | základní |  | 0 | 0 | 0 | 0 | 0 | 512 | K | 1 |  |  |  | ROZPOCET | 0 | 0 | 0 | 0 | 0 | 1 | 0 | 512 | 1783307505
| PP |  | D+M Lajny pro beach volejbal s ukotvením | [15 empty] | PP | 1
35 | K | OST011004R | D+M Síť volejbal LIGA SPORT, PL/3mm, černá, s nánosovaným lankem (délka lanka 13,5 m), Rozměr sítě 9,50x1,00m, polyetylén, oko 10 cm, s nánosovaným lankem, 4x prošitá po celém obvodu, po stranách výztuž, 6 vypínacích bodů, se záseky pro dokonalé dopnutí | kpl | 2 |  | 0 |  |  |  | základní |  | 0 | 0 | 0 | 0 | 0 | 512 | K | 1 |  |  |  | ROZPOCET | 0 | 0 | 0 | 0 | 0 | 1 | 0 | 512 | 1751592778
| PP |  | D+M Síť volejbal LIGA SPORT, PL/3mm, černá, s nánosovaným lankem (délka lanka 13,5 m), Rozměr sítě 9,50x1,00m, polyetylén, oko 10 cm, s nánosovaným lankem, 4x prošitá po celém obvodu, po stranách výztuž, 6 vypínacích bodů, se záseky pro dokonalé dopnutí | [15 empty] | PP | 1
36 | K | OST011004R-1 | Železobetonová konstrukce pro umístění sprch - monolit, komplet beton, bednění, výztuž | kpl | 1 |  | 0 |  |  |  | základní |  | 0 | 0 | 0 | 0 | 0 | 512 | K | 1 |  |  |  | ROZPOCET | 0 | 0 | 0 | 0 | 0 | 1 | 0 | 512 | -1416640115
| PP |  | Železobetonová konstrukce pro umístění sprch - monolit, komplet beton, bednění, výztuž | [15 empty] | PP | 1
| VV |  | "další venkovní sprchy umístěné k beach volejbalovému hřišti" 1 |  | 1 | [13 empty] | VV | 1 | 2 | True | 1 | ROZPOCET
37 | K | OST011004R-2 | Dodávka a montáž sprchového kompletu, ovládacích armatur | kpl | 2 |  | 0 |  |  |  | základní |  | 0 | 0 | 0 | 0 | 0 | 512 | K | 1 |  |  |  | ROZPOCET | 0 | 0 | 0 | 0 | 0 | 1 | 0 | 512 | 616912004
| PP |  | Dodávka a montáž sprchového kompletu, ovládacích armatur | [15 empty] | PP | 1
| VV |  | "další venkovní sprchy umístěné k beach volejbalovému hřišti" 2 |  | 2 | [13 empty] | VV | 1 | 2 | True | 1 | ROZPOCET
38 | K | OST011005R | Přesun hmot pro ostatní | % |  |  | 0 |  |  |  | základní |  | 0 | 0 | 0 | 0 | 0 | 512 | K | 1 |  |  |  | ROZPOCET | 0 | 0 | 0 | 0 | 0 | 1 | 0 | 512 | -1109314362

## SO 3.04a - Hřiště víceúče...
| List obsahuje: |  | 1) Krycí list soupisu | 2) Rekapitulace |  |  | 3) Soupis prací | Zpět na list: | Rekapitulace stavby
{8a2c21eb-0f19-490d-bc5d-a08b02e86d8d}
2
| KRYCÍ LIST SOUPISU | [8 empty] | v --- níže se nacházejí doplnkové a pomocné údaje k sestavám --- v | [8 empty] | False
Stavba:
Revitalizace koupaliště Lhotka, Praha 4 - 2.etapa
Objekt:
SO 3 - Areálové prvky
Soupis:
SO 3.04a - Hřiště víceúčelové malé
| KSO: |  | 823 39 |  |  | CC-CZ:
| Místo: |  | Praha 4, k.ú. Lhotka 728071 |  |  | Datum: | 10. 8. 2018
| Zadavatel: |  |  |  |  | IČ:
|  | Městská část Praha 4 |  |  |  | DIČ:
| Uchazeč: |  |  |  |  | IČ:
DIČ:
| Projektant: |  |  |  |  | IČ:
|  | SUNCAD, s.r.o. |  |  |  | DIČ:
Poznámka:
| Cena bez DPH | [5 empty] | 0
|  |  | Základ daně |  |  | Sazba daně | Výše daně
| DPH | základní | 0 |  |  | 21% | 0
|  | snížená | 0 |  |  | 15% | 0
|  | zákl. přenesená | 0 |  |  | 21% | 0
|  | sníž. přenesená | 0 |  |  | 15% | 0
|  | nulová | 0 |  |  | 0% | 0
| Cena s DPH |  |  | v | CZK |  | 0
REKAPITULACE ČLENĚNÍ SOUPISU PRACÍ
Stavba:
Revitalizace koupaliště Lhotka, Praha 4 - 2.etapa
Objekt:
SO 3 - Areálové prvky
Soupis:
SO 3.04a - Hřiště víceúčelové malé
Místo: |  |  | Praha 4, k.ú. Lhotka 728071 |  |  | Datum: | 10. 8. 2018
Zadavatel: |  |  | Městská část Praha 4 |  |  | Projektant: | SUNCAD, s.r.o.
Uchazeč:
Kód dílu - Popis | [6 empty] | Cena celkem [CZK]
Náklady soupisu celkem | [6 empty] | 0 | [12 empty] | -1
| HSV - Práce a dodávky HSV | [5 empty] | 0
| 1 - Zemní práce | [5 empty] | 0
| 2 - Zakládání | [5 empty] | 0
| 4 - Vodorovné konstrukce | [5 empty] | 0
| 5 - Komunikace pozemní | [5 empty] | 0
| 9 - Ostatní konstrukce a práce, bourání | [5 empty] | 0
| 998 - Přesun hmot | [5 empty] | 0
| OST - Ostatní | [5 empty] | 0
SOUPIS PRACÍ
Stavba:
Revitalizace koupaliště Lhotka, Praha 4 - 2.etapa
Objekt:
SO 3 - Areálové prvky
Soupis:
SO 3.04a - Hřiště víceúčelové malé
Místo: |  |  | Praha 4, k.ú. Lhotka 728071 |  |  | Datum: | 10. 8. 2018
Zadavatel: |  |  | Městská část Praha 4 |  |  | Projektant: | SUNCAD, s.r.o.
Uchazeč:
PČ | Typ | Kód | Popis | MJ | Množství | J.cena [CZK] | Cena celkem [CZK] | Cenová soustava |  | Poznámka | DPH | J. Nh [h] | Nh celkem [h] | J. hmotnost [t] | Hmotnost celkem [t] | J. suť [t] | Suť Celkem [t]
Náklady soupisu celkem | [6 empty] | 0 | [5 empty] | 0 |  | 112.2602 |  | 0 |  | D | -1 | [10 empty] | 0
| D | HSV | Práce a dodávky HSV |  |  |  | 0 | [5 empty] | 0 |  | 112.2602 |  | 0 | 1 | D | 0 |  |  |  | ROZPOCET | [6 empty] | 0
| D | 1 | Zemní práce |  |  |  | 0 | [5 empty] | 0 |  | 0 |  | 0 | 1 | D | 1 |  |  |  | ROZPOCET | [6 empty] | 0
1 | K | 121101103 | Sejmutí ornice s přemístěním na vzdálenost do 250 m | m3 | 99.214 |  | 0 | CS ÚRS 2018 02 |  |  | základní |  | 0 | 0 | 0 | 0 | 0 | 4 | K | 2 |  |  |  | ROZPOCET | 0 | 0 | 0 | 0 | 0 | 1 | 0 | 4 | -100555182
| PP |  | Sejmutí ornice nebo lesní půdy s vodorovným přemístěním na hromady v místě upotřebení nebo na dočasné či trvalé skládky se složením, na vzdálenost přes 100 do 250 m | [15 empty] | PP | 2
| VV |  | "malé hřiště" | [15 empty] | VV | 2 | 1 | True | 0 | ROZPOCET
| VV |  | 496,07*0,2 |  | 99.214 | [13 empty] | VV | 2 | 2 | True | 0 | ROZPOCET
2 | K | 122201102 | Odkopávky a prokopávky nezapažené v hornině tř. 3 objem do 1000 m3 | m3 | 94.253 |  | 0 | CS ÚRS 2018 02 |  |  | základní |  | 0 | 0 | 0 | 0 | 0 | 4 | K | 2 |  |  |  | ROZPOCET | 0 | 0 | 0 | 0 | 0 | 1 | 0 | 4 | 1957767033
| PP |  | Odkopávky a prokopávky nezapažené s přehozením výkopku na vzdálenost do 3 m nebo s naložením na dopravní prostředek v hornině tř. 3 přes 100 do 1 000 m3 | [15 empty] | PP | 2
| VV |  | "malé hřiště" | [15 empty] | VV | 2 | 1 | True | 0 | ROZPOCET
| VV |  | 496,07*(0,2+0,1+0,09-0,2) |  | 94.253 | [13 empty] | VV | 2 | 2 | True | 0 | ROZPOCET
3 | K | 122201109 | Příplatek za lepivost u odkopávek v hornině tř. 1 až 3 | m3 | 47.127 |  | 0 | CS ÚRS 2018 02 |  |  | základní |  | 0 | 0 | 0 | 0 | 0 | 4 | K | 2 |  |  |  | ROZPOCET | 0 | 0 | 0 | 0 | 0 | 1 | 0 | 4 | 66566379
| PP |  | Odkopávky a prokopávky nezapažené s přehozením výkopku na vzdálenost do 3 m nebo s naložením na dopravní prostředek v hornině tř. 3 Příplatek k cenám za lepivost horniny tř. 3 | [15 empty] | PP | 2
| VV |  | "lepivost 50%" | [15 empty] | VV | 2 | 1 | True | 0 | ROZPOCET
| VV |  | "malé hřiště" | [15 empty] | VV | 2 | 1 | True | 0 | ROZPOCET
| VV |  | 496,07*(0,2+0,1+0,09-0,2) |  | 94.253 | [13 empty] | VV | 2 | 2 | True | 0 | ROZPOCET
| VV |  | 94,253*0,5 'Přepočtené koeficientem množství |  | 47.127 | [13 empty] | VV | 2 | 2 | False | 1 | ROZPOCET
4 | K | 131201101 | Hloubení jam nezapažených v hornině tř. 3 objemu do 100 m3 | m3 | 5.79 |  | 0 | CS ÚRS 2018 02 |  |  | základní |  | 0 | 0 | 0 | 0 | 0 | 4 | K | 2 |  |  |  | ROZPOCET | 0 | 0 | 0 | 0 | 0 | 1 | 0 | 4 | -1087649194
| PP |  | Hloubení nezapažených jam a zářezů s urovnáním dna do předepsaného profilu a spádu v hornině tř. 3 do 100 m3 | [15 empty] | PP | 2
| VV |  | "základ pro volejbalový koš" | [15 empty] | VV | 2 | 1 | True | 0 | ROZPOCET
| VV |  | 0,8*0,8*(1,1+0,14)*2 |  | 1.587 | [13 empty] | VV | 2 | 2 | True | 0 | ROZPOCET
| VV |  | "základ pro osazení sloupku volejbalové sítě" | [15 empty] | VV | 2 | 1 | True | 0 | ROZPOCET
| VV |  | 0,3*0,3*0,8*2 |  | 0.144 | [13 empty] | VV | 2 | 2 | True | 0 | ROZPOCET
| VV |  | "základy pro oplocení" | [15 empty] | VV | 2 | 1 | True | 0 | ROZPOCET
| VV |  | 0,3*0,3*1,1*41 |  | 4.059 | [13 empty] | VV | 2 | 2 | True | 0 | ROZPOCET
5 | K | 131201109 | Příplatek za lepivost u hloubení jam nezapažených v hornině tř. 3 | m3 | 2.895 |  | 0 | CS ÚRS 2018 02 |  |  | základní |  | 0 | 0 | 0 | 0 | 0 | 4 | K | 2 |  |  |  | ROZPOCET | 0 | 0 | 0 | 0 | 0 | 1 | 0 | 4 | 78197949
| PP |  | Hloubení nezapažených jam a zářezů s urovnáním dna do předepsaného profilu a spádu Příplatek k cenám za lepivost horniny tř. 3 | [15 empty] | PP | 2
| VV |  | "lepivost 50%" | [15 empty] | VV | 2 | 1 | True | 0 | ROZPOCET
| VV |  | "základ pro volejbalový koš" | [15 empty] | VV | 2 | 1 | True | 0 | ROZPOCET
| VV |  | 0,8*0,8*(1,1+0,14)*2 |  | 1.587 | [13 empty] | VV | 2 | 2 | True | 0 | ROZPOCET
| VV |  | "základ pro osazení sloupku volejbalové sítě" | [15 empty] | VV | 2 | 1 | True | 0 | ROZPOCET
| VV |  | 0,3*0,3*0,8*2 |  | 0.144 | [13 empty] | VV | 2 | 2 | True | 0 | ROZPOCET
| VV |  | "základy pro oplocení" | [15 empty] | VV | 2 | 1 | True | 0 | ROZPOCET
| VV |  | 0,3*0,3*1,1*41 |  | 4.059 | [13 empty] | VV | 2 | 2 | True | 0 | ROZPOCET
| VV |  | 5,79*0,5 'Přepočtené koeficientem množství |  | 2.895 | [13 empty] | VV | 2 | 2 | False | 1 | ROZPOCET
6 | K | 132201101 | Hloubení rýh š do 600 mm v hornině tř. 3 objemu do 100 m3 | m3 | 27.788 |  | 0 | CS ÚRS 2018 02 |  |  | základní |  | 0 | 0 | 0 | 0 | 0 | 4 | K | 2 |  |  |  | ROZPOCET | 0 | 0 | 0 | 0 | 0 | 1 | 0 | 4 | 657334144
| PP |  | Hloubení zapažených i nezapažených rýh šířky do 600 mm s urovnáním dna do předepsaného profilu a spádu v hornině tř. 3 do 100 m3 | [15 empty] | PP | 2
| VV |  | "drenáž" | [15 empty] | VV | 2 | 1 | True | 0 | ROZPOCET
| VV |  | 0,62*0,6*(65,32+9,38) |  | 27.788 | [13 empty] | VV | 2 | 2 | True | 0 | ROZPOCET
7 | K | 132201109 | Příplatek za lepivost k hloubení rýh š do 600 mm v hornině tř. 3 | m3 | 13.894 |  | 0 | CS ÚRS 2018 02 |  |  | základní |  | 0 | 0 | 0 | 0 | 0 | 4 | K | 2 |  |  |  | ROZPOCET | 0 | 0 | 0 | 0 | 0 | 1 | 0 | 4 | -1732500629
| PP |  | Hloubení zapažených i nezapažených rýh šířky do 600 mm s urovnáním dna do předepsaného profilu a spádu v hornině tř. 3 Příplatek k cenám za lepivost horniny tř. 3 | [15 empty] | PP | 2
| VV |  | "lepivost 50%" | [15 empty] | VV | 2 | 1 | True | 0 | ROZPOCET
| VV |  | "drenáž" | [15 empty] | VV | 2 | 1 | True | 0 | ROZPOCET
| VV |  | 0,62*0,6*(65,32+9,38) |  | 27.788 | [13 empty] | VV | 2 | 2 | True | 0 | ROZPOCET
| VV |  | 27,788*0,5 'Přepočtené koeficientem množství |  | 13.894 | [13 empty] | VV | 2 | 2 | False | 1 | ROZPOCET
8 | K | 162301102 | Vodorovné přemístění do 1000 m výkopku/sypaniny z horniny tř. 1 až 4 | m3 | 473.643 |  | 0 | CS ÚRS 2018 02 |  |  | základní |  | 0 | 0 | 0 | 0 | 0 | 4 | K | 2 |  |  |  | ROZPOCET | 0 | 0 | 0 | 0 | 0 | 1 | 0 | 4 | -729041188
| PP |  | Vodorovné přemístění výkopku nebo sypaniny po suchu na obvyklém dopravním prostředku, bez naložení výkopku, avšak se složením bez rozhrnutí z horniny tř. 1 až 4 na vzdálenost přes 500 do 1 000 m | [15 empty] | PP | 2
| VV |  | "ornice na meziskládku" | [15 empty] | VV | 2 | 1 | True | 0 | ROZPOCET
| VV |  | "malé hřiště" | [15 empty] | VV | 2 | 1 | True | 0 | ROZPOCET
| VV |  | 496,07*0,2 |  | 99.214 | [13 empty] | VV | 2 | 2 | True | 0 | ROZPOCET
| VV |  | "vnitrostaveništní přesun zásypových, násypových materiálů, štěrků na meziskládku a z meziskládky" | [15 empty] | VV | 2 | 1 | True | 0 | ROZPOCET
| VV |  | "drenáž" | [15 empty] | VV | 2 | 1 | True | 0 | ROZPOCET
| VV |  | (0,62-0,05)*0,6*(65,32+9,38)*2 |  | 51.095 | [13 empty] | VV | 2 | 2 | True | 0 | ROZPOCET
| VV |  | "podklad ze štěrkopísku" | [15 empty] | VV | 2 | 1 | True | 0 | ROZPOCET
| VV |  | 28,005*18,04*0,1*2 |  | 101.042 | [13 empty] | VV | 2 | 2 | True | 0 | ROZPOCET
| VV |  | "podklad z lomové výsivky" | [15 empty] | VV | 2 | 1 | True | 0 | ROZPOCET
| VV |  | 505,21*0,02*2 |  | 20.208 | [13 empty] | VV | 2 | 2 | True | 0 | ROZPOCET
| VV |  | "podklad z kameniva 8-16 tl. 50 mm" | [15 empty] | VV | 2 | 1 | True | 0 | ROZPOCET
| VV |  | 505,21*0,05*2 |  | 50.521 | [13 empty] | VV | 2 | 2 | True | 0 | ROZPOCET
| VV |  | "podklad z kameniva 16-32 tl. 50 mm" | [15 empty] | VV | 2 | 1 | True | 0 | ROZPOCET
| VV |  | 505,21*0,05*2 |  | 50.521 | [13 empty] | VV | 2 | 2 | True | 0 | ROZPOCET
| VV |  | "podklad z kameniva 32-63 tl. 100 mm" | [15 empty] | VV | 2 | 1 | True | 0 | ROZPOCET
| VV |  | 505,21*0,1*2 |  | 101.042 | [13 empty] | VV | 2 | 2 | True | 0 | ROZPOCET
9 | K | 162701105-1 | Vodorovné přemístění výkopku/sypaniny z horniny tř. 1 až 4 na skládku dle dodavatele stavby včetně uložení | m3 | 127.831 |  | 0 |  |  |  | základní |  | 0 | 0 | 0 | 0 | 0 | 4 | K | 2 |  |  |  | ROZPOCET | 0 | 0 | 0 | 0 | 0 | 1 | 0 | 4 | -1389179040
| PP |  | Vodorovné přemístění výkopku/sypaniny z horniny tř. 1 až 4 na skládku dle dodavatele stavby včetně uložení | [15 empty] | PP | 2
| VV |  | "malé hřiště" | [15 empty] | VV | 2 | 1 | True | 0 | ROZPOCET
| VV |  | 496,07*(0,2+0,1+0,09-0,2) |  | 94.253 | [13 empty] | VV | 2 | 2 | True | 0 | ROZPOCET
| VV |  | "základ pro volejbalový koš" | [15 empty] | VV | 2 | 1 | True | 0 | ROZPOCET
| VV |  | 0,8*0,8*(1,1+0,14)*2 |  | 1.587 | [13 empty] | VV | 2 | 2 | True | 0 | ROZPOCET
| VV |  | "základ pro osazení sloupku volejbalové sítě" | [15 empty] | VV | 2 | 1 | True | 0 | ROZPOCET
| VV |  | 0,3*0,3*0,8*2 |  | 0.144 | [13 empty] | VV | 2 | 2 | True | 0 | ROZPOCET
| VV |  | "základy pro oplocení" | [15 empty] | VV | 2 | 1 | True | 0 | ROZPOCET
| VV |  | 0,3*0,3*1,1*41 |  | 4.059 | [13 empty] | VV | 2 | 2 | True | 0 | ROZPOCET
| VV |  | "drenáž" | [15 empty] | VV | 2 | 1 | True | 0 | ROZPOCET
| VV |  | 0,62*0,6*(65,32+9,38) |  | 27.788 | [13 empty] | VV | 2 | 2 | True | 0 | ROZPOCET
10 | K | 167101101 | Nakládání výkopku z hornin tř. 1 až 4 do 100 m3 | m3 | 187.215 |  | 0 | CS ÚRS 2018 02 |  |  | základní |  | 0 | 0 | 0 | 0 | 0 | 4 | K | 2 |  |  |  | ROZPOCET | 0 | 0 | 0 | 0 | 0 | 1 | 0 | 4 | 129895138
| PP |  | Nakládání, skládání a překládání neulehlého výkopku nebo sypaniny nakládání, množství do 100 m3, z hornin tř. 1 až 4 | [15 empty] | PP | 2
| VV |  | "vnitrostaveništní přesun zásypových, násypových materiálů, štěrků na meziskládku a z meziskládky" | [15 empty] | VV | 2 | 1 | True | 0 | ROZPOCET
| VV |  | "drenáž" | [15 empty] | VV | 2 | 1 | True | 0 | ROZPOCET
| VV |  | (0,62-0,05)*0,6*(65,32+9,38) |  | 25.547 | [13 empty] | VV | 2 | 2 | True | 0 | ROZPOCET
| VV |  | "podklad ze štěrkopísku" | [15 empty] | VV | 2 | 1 | True | 0 | ROZPOCET
| VV |  | 28,005*18,04*0,1 |  | 50.521 | [13 empty] | VV | 2 | 2 | True | 0 | ROZPOCET
| VV |  | "podklad z lomové výsivky" | [15 empty] | VV | 2 | 1 | True | 0 | ROZPOCET
| VV |  | 505,21*0,02 |  | 10.104 | [13 empty] | VV | 2 | 2 | True | 0 | ROZPOCET
| VV |  | "podklad z kameniva 8-16 tl. 50 mm" | [15 empty] | VV | 2 | 1 | True | 0 | ROZPOCET
| VV |  | 505,21*0,05 |  | 25.261 | [13 empty] | VV | 2 | 2 | True | 0 | ROZPOCET
| VV |  | "podklad z kameniva 16-32 tl. 50 mm" | [15 empty] | VV | 2 | 1 | True | 0 | ROZPOCET
| VV |  | 505,21*0,05 |  | 25.261 | [13 empty] | VV | 2 | 2 | True | 0 | ROZPOCET
| VV |  | "podklad z kameniva 32-63 tl. 100 mm" | [15 empty] | VV | 2 | 1 | True | 0 | ROZPOCET
| VV |  | 505,21*0,1 |  | 50.521 | [13 empty] | VV | 2 | 2 | True | 0 | ROZPOCET
11 | K | 171201211 | Poplatek za uložení stavebního odpadu - zeminy a kameniva na skládce | t | 230.096 |  | 0 | CS ÚRS 2018 02 |  |  | základní |  | 0 | 0 | 0 | 0 | 0 | 4 | K | 2 |  |  |  | ROZPOCET | 0 | 0 | 0 | 0 | 0 | 1 | 0 | 4 | 1865626384
| PP |  | Poplatek za uložení stavebního odpadu na skládce (skládkovné) zeminy a kameniva zatříděného do Katalogu odpadů pod kódem 170 504 | [15 empty] | PP | 2
| VV |  | "malé hřiště" | [15 empty] | VV | 2 | 1 | True | 0 | ROZPOCET
| VV |  | 496,07*(0,2+0,1+0,09-0,2) |  | 94.253 | [13 empty] | VV | 2 | 2 | True | 0 | ROZPOCET
| VV |  | "základ pro volejbalový koš" | [15 empty] | VV | 2 | 1 | True | 0 | ROZPOCET
| VV |  | 0,8*0,8*(1,1+0,14)*2 |  | 1.587 | [13 empty] | VV | 2 | 2 | True | 0 | ROZPOCET
| VV |  | "základ pro osazení sloupku volejbalové sítě" | [15 empty] | VV | 2 | 1 | True | 0 | ROZPOCET
| VV |  | 0,3*0,3*0,8*2 |  | 0.144 | [13 empty] | VV | 2 | 2 | True | 0 | ROZPOCET
| VV |  | "základy pro oplocení" | [15 empty] | VV | 2 | 1 | True | 0 | ROZPOCET
| VV |  | 0,3*0,3*1,1*41 |  | 4.059 | [13 empty] | VV | 2 | 2 | True | 0 | ROZPOCET
| VV |  | "drenáž" | [15 empty] | VV | 2 | 1 | True | 0 | ROZPOCET
| VV |  | 0,62*0,6*(65,32+9,38) |  | 27.788 | [13 empty] | VV | 2 | 2 | True | 0 | ROZPOCET
| VV |  | 127,831*1,8 'Přepočtené koeficientem množství |  | 230.096 | [13 empty] | VV | 2 | 2 | False | 1 | ROZPOCET
12 | K | 175151101 | Obsypání potrubí strojně sypaninou bez prohození, uloženou do 3 m | m3 | 25.547 |  | 0 | CS ÚRS 2018 02 |  |  | základní |  | 0 | 0 | 0 | 0 | 0 | 4 | K | 2 |  |  |  | ROZPOCET | 0 | 0 | 0 | 0 | 0 | 1 | 0 | 4 | -1711546631
| PP |  | Obsypání potrubí strojně sypaninou z vhodných hornin tř. 1 až 4 nebo materiálem připraveným podél výkopu ve vzdálenosti do 3 m od jeho kraje, pro jakoukoliv hloubku výkopu a míru zhutnění bez prohození sypaniny | [15 empty] | PP | 2
| VV |  | "drenáž" | [15 empty] | VV | 2 | 1 | True | 0 | ROZPOCET
| VV |  | (0,62-0,05)*0,6*(65,32+9,38) |  | 25.547 | [13 empty] | VV | 2 | 2 | True | 0 | ROZPOCET
13 | M | 583439590 | kamenivo drcené hrubé frakce 32-63 | t | 48.539 |  | 0 | CS ÚRS 2018 02 |  |  | základní |  | 0 | 0 | 0 | 0 | 0 | 8 | M | 2 |  |  |  | ROZPOCET | 0 | 0 | 0 | 0 | 0 | 1 | 0 | 4 | 1644652653
| PP |  | kamenivo drcené hrubé frakce 32-63 | [15 empty] | PP | 2
| VV |  | "drenáž" | [15 empty] | VV | 2 | 1 | True | 0 | ROZPOCET
| VV |  | (0,62-0,05)*0,6*(65,32+9,38) |  | 25.547 | [13 empty] | VV | 2 | 2 | True | 0 | ROZPOCET
| VV |  | 25,547*1,9 'Přepočtené koeficientem množství |  | 48.539 | [13 empty] | VV | 2 | 2 | False | 1 | ROZPOCET
14 | K | 181951102 | Úprava pláně v hornině tř. 1 až 4 se zhutněním | m2 | 496.07 |  | 0 | CS ÚRS 2018 02 |  |  | základní |  | 0 | 0 | 0 | 0 | 0 | 4 | K | 2 |  |  |  | ROZPOCET | 0 | 0 | 0 | 0 | 0 | 1 | 0 | 4 | 92417522
| PP |  | Úprava pláně vyrovnáním výškových rozdílů v hornině tř. 1 až 4 se zhutněním | [15 empty] | PP | 2
| VV |  | "malé hřiště" | [15 empty] | VV | 2 | 1 | True | 0 | ROZPOCET
| VV |  | 496,07 |  | 496.07 | [13 empty] | VV | 2 | 2 | True | 0 | ROZPOCET
| D | 2 | Zakládání |  |  |  | 0 | [5 empty] | 0 |  | 0.51495 |  | 0 | 1 | D | 1 |  |  |  | ROZPOCET | [6 empty] | 0
15 | K | 212755214 | Trativody z drenážních trubek plastových flexibilních D 100 mm bez lože | m | 74.7 |  | 0 | CS ÚRS 2018 02 |  |  | základní |  | 0 | 0.00049 | 0.036603 | 0 | 0 | 4 | K | 2 |  |  |  | ROZPOCET | 0 | 0 | 0 | 0 | 0 | 1 | 0 | 4 | -1439426633
| PP |  | Trativody bez lože z drenážních trubek plastových flexibilních D 100 mm | [15 empty] | PP | 2
| VV |  | "drenáž" | [15 empty] | VV | 2 | 1 | True | 0 | ROZPOCET
| VV |  | (65,32+9,38) |  | 74.7 | [13 empty] | VV | 2 | 2 | True | 0 | ROZPOCET
16 | K | 213141111 | Zřízení vrstvy z geotextilie v rovině nebo ve sklonu do 1:5 š do 3 m | m2 | 1173.7 |  | 0 | CS ÚRS 2018 02 |  |  | základní |  | 0 | 0.0001 | 0.11737 | 0 | 0 | 4 | K | 2 |  |  |  | ROZPOCET | 0 | 0 | 0 | 0 | 0 | 1 | 0 | 4 | -2021045096
| PP |  | Zřízení vrstvy z geotextilie filtrační, separační, odvodňovací, ochranné, výztužné nebo protierozní v rovině nebo ve sklonu do 1:5, šířky do 3 m | [15 empty] | PP | 2
| VV |  | "drenáž" | [15 empty] | VV | 2 | 1 | True | 0 | ROZPOCET
| VV |  | +0,6*4*(65,32+9,38) |  | 179.28 | [13 empty] | VV | 2 | 2 | True | 0 | ROZPOCET
| VV |  | "Hřiště" (28,005*18,04-(2*2)*2)*2 |  | 994.42 | [13 empty] | VV | 2 | 2 | True | 0 | ROZPOCET
17 | M | 693110050-1 | filtrační separační geotextilie tkaná, odolnost proti protržení (CBR) = min.2 kN, propustnost vody kolmo k rovině výrobku = min. 10 l/m2s | m2 | 182.866 |  | 0 |  |  |  | základní |  | 0 | 0.00031 | 0.056688 | 0 | 0 | 8 | M | 2 |  |  |  | ROZPOCET | 0 | 0 | 0 | 0 | 0 | 1 | 0 | 4 | -807728497
| PP |  | filtrační separační geotextilie tkaná, odolnost proti protržení (CBR) = min.2 kN, propustnost vody kolmo k rovině výrobku = min. 10 l/m2s | [15 empty] | PP | 2
| VV |  | "drenáž" | [15 empty] | VV | 2 | 1 | True | 0 | ROZPOCET
| VV |  | +0,6*4*(65,32+9,38) |  | 179.28 | [13 empty] | VV | 2 | 2 | True | 0 | ROZPOCET
| VV |  | 179,28*1,02 'Přepočtené koeficientem množství |  | 182.866 | [13 empty] | VV | 2 | 2 | False | 1 | ROZPOCET
18 | M | 69311199 | geotextilie netkaná PES+PP 300g/m2 | m2 | 1014.308 |  | 0 | CS ÚRS 2018 02 |  |  | základní |  | 0 | 0.0003 | 0.30429 | 0 | 0 | 8 | M | 2 |  |  |  | ROZPOCET | 0 | 0 | 0 | 0 | 0 | 1 | 0 | 4 | -338523975
| PP |  | geotextilie netkaná PES+PP 300g/m2 | [15 empty] | PP | 2
| VV |  | "Hřiště" (28,005*18,04-(2*2)*2)*2 |  | 994.42 | [13 empty] | VV | 2 | 2 | True | 0 | ROZPOCET
| VV |  | 994,42*1,02 'Přepočtené koeficientem množství |  | 1014.308 | [13 empty] | VV | 2 | 2 | False | 1 | ROZPOCET
| D | 4 | Vodorovné konstrukce |  |  |  | 0 | [5 empty] | 0 |  | 4.2372 |  | 0 | 1 | D | 1 |  |  |  | ROZPOCET | [6 empty] | 0
19 | K | 451573111 | Lože pod potrubí otevřený výkop ze štěrkopísku | m3 | 2.241 |  | 0 | CS ÚRS 2018 02 |  |  | základní |  | 0 | 1.8908 | 4.2372 | 0 | 0 | 4 | K | 2 |  |  |  | ROZPOCET | 0 | 0 | 0 | 0 | 0 | 1 | 0 | 4 | -1169005630
| PP |  | Lože pod potrubí, stoky a drobné objekty v otevřeném výkopu z písku a štěrkopísku do 63 mm | [15 empty] | PP | 2
| VV |  | "drenáž" | [15 empty] | VV | 2 | 1 | True | 0 | ROZPOCET
| VV |  | 0,05*0,6*(65,32+9,38) |  | 2.241 | [13 empty] | VV | 2 | 2 | True | 0 | ROZPOCET
| D | 5 | Komunikace pozemní |  |  |  | 0 | [5 empty] | 0 |  | 82.529 |  | 0 | 1 | D | 1 |  |  |  | ROZPOCET | [6 empty] | 0
20 | K | 564231111 | Podklad nebo podsyp ze štěrkopísku ŠP tl 100 mm | m2 | 505.21 |  | 0 | CS ÚRS 2018 02 |  |  | základní |  | 0 | 0 | 0 | 0 | 0 | 4 | K | 2 |  |  |  | ROZPOCET | 0 | 0 | 0 | 0 | 0 | 1 | 0 | 4 | -1380874176
| PP |  | Podklad nebo podsyp ze štěrkopísku ŠP s rozprostřením, vlhčením a zhutněním, po zhutnění tl. 100 mm | [15 empty] | PP | 2
| P |  | Poznámka k položce: štěrkopísek netříděný říční | [15 empty] | P | 2
| VV |  | 28,005*18,04 |  | 505.21 | [13 empty] | VV | 2 | 2 | True | 0 | ROZPOCET
21 | K | 564710000R | Podklad z lomové výsivky o vel. 4-8 mm tl. 20 mm | m2 | 505.21 |  | 0 |  |  |  | základní |  | 0 | 0 | 0 | 0 | 0 | 4 | K | 2 |  |  |  | ROZPOCET | 0 | 0 | 0 | 0 | 0 | 1 | 0 | 4 | -847251569
| PP |  | Podklad z lomové výsivky o vel. 4-8 mm tl. 20 mm | [15 empty] | PP | 2
| VV |  | 28,005*18,04 |  | 505.21 | [13 empty] | VV | 2 | 2 | True | 0 | ROZPOCET
22 | K | 564710011 | Podklad z kameniva hrubého drceného vel. 8-16 mm tl. 50 mm | m2 | 505.21 |  | 0 | CS ÚRS 2018 02 |  |  | základní |  | 0 | 0 | 0 | 0 | 0 | 4 | K | 2 |  |  |  | ROZPOCET | 0 | 0 | 0 | 0 | 0 | 1 | 0 | 4 | -939081996
| PP |  | Podklad nebo kryt z kameniva hrubého drceného vel. 8-16 mm s rozprostřením a zhutněním, po zhutnění tl. 50 mm | [15 empty] | PP | 2
| VV |  | 28,005*18,04 |  | 505.21 | [13 empty] | VV | 2 | 2 | True | 0 | ROZPOCET
23 | K | 564710111 | Podklad z kameniva hrubého drceného vel. 16-32 mm tl. 50 mm | m2 | 505.21 |  | 0 | CS ÚRS 2018 02 |  |  | základní |  | 0 | 0 | 0 | 0 | 0 | 4 | K | 2 |  |  |  | ROZPOCET | 0 | 0 | 0 | 0 | 0 | 1 | 0 | 4 | -1374198748
| PP |  | Podklad nebo kryt z kameniva hrubého drceného vel. 16-32 mm s rozprostřením a zhutněním, po zhutnění tl. 50 mm | [15 empty] | PP | 2
| VV |  | 28,005*18,04 |  | 505.21 | [13 empty] | VV | 2 | 2 | True | 0 | ROZPOCET
24 | K | 564731111 | Podklad z kameniva hrubého drceného vel. 32-63 mm tl 100 mm | m2 | 505.21 |  | 0 | CS ÚRS 2018 02 |  |  | základní |  | 0 | 0 | 0 | 0 | 0 | 4 | K | 2 |  |  |  | ROZPOCET | 0 | 0 | 0 | 0 | 0 | 1 | 0 | 4 | -1166725556
| PP |  | Podklad nebo kryt z kameniva hrubého drceného vel. 32-63 mm s rozprostřením a zhutněním, po zhutnění tl. 100 mm | [15 empty] | PP | 2
| VV |  | 28,005*18,04 |  | 505.21 | [13 empty] | VV | 2 | 2 | True | 0 | ROZPOCET
25 | K | 567241100R | Lajnování pro basketbal, volejbal a nohejbal | kpl | 1 |  | 0 |  |  |  | základní |  | 0 | 0.54348 | 0.54348 | 0 | 0 | 4 | K | 2 |  |  |  | ROZPOCET | 0 | 0 | 0 | 0 | 0 | 1 | 0 | 4 | -202945311
| PP |  | Lajnování pro basketbal, volejbal a nohejbal | [15 empty] | PP | 2
26 | K | 578133200R | Vodopropustný asfalt tl 60 mm š přes 3 m z nemodifikovaného asfaltu | m2 | 1010.42 |  | 0 |  |  |  | základní |  | 0 | 0.07344 | 74.2052 | 0 | 0 | 4 | K | 2 |  |  |  | ROZPOCET | 0 | 0 | 0 | 0 | 0 | 1 | 0 | 4 | -1793812778
| PP |  | Vodopropustný asfalt tl 30 mm š přes 3 m z nemodifikovaného asfaltu | [15 empty] | PP | 2
| VV |  | 28,005*18,04*2 |  | 1010.42 | [13 empty] | VV | 2 | 2 | True | 0 | ROZPOCET
27 | K | 579221200R | Válcovaný vodopropustný polyuretanový povrch EPDM tl 10 mm s impregnací na asfalt nad 300m2 | m2 | 505.21 |  | 0 |  |  |  | základní |  | 0 | 0.0154 | 7.7802 | 0 | 0 | 4 | K | 2 |  |  |  | ROZPOCET | 0 | 0 | 0 | 0 | 0 | 1 | 0 | 4 | 1579273694
| PP |  | Válcovaný vodopropustný polyuretanový povrch EPDM tl 10 mm s impregnací na asfalt nad 300m2 | [15 empty] | PP | 2
| VV |  | 28,005*18,04 |  | 505.21 | [13 empty] | VV | 2 | 2 | True | 0 | ROZPOCET
| D | 9 | Ostatní konstrukce a práce, bourání |  |  |  | 0 | [5 empty] | 0 |  | 24.9791 |  | 0 | 1 | D | 1 |  |  |  | ROZPOCET | [6 empty] | 0
28 | K | 916131213 | Osazení silničního obrubníku betonového stojatého s boční opěrou do lože z betonu prostého | m | 103.33 |  | 0 | CS ÚRS 2018 02 |  |  | základní |  | 0 | 0.1554 | 16.0575 | 0 | 0 | 4 | K | 2 |  |  |  | ROZPOCET | 0 | 0 | 0 | 0 | 0 | 1 | 0 | 4 | 1224422349
| PP |  | Osazení silničního obrubníku betonového se zřízením lože, s vyplněním a zatřením spár cementovou maltou stojatého s boční opěrou z betonu prostého, do lože z betonu prostého | [15 empty] | PP | 2
| VV |  | "zahradní betonový obrubník" 2,825*4+14,01*2+32,005*2 |  | 103.33 | [13 empty] | VV | 2 | 2 | True | 1 | ROZPOCET
29 | M | 59217001 | obrubník betonový zahradní 100 x 5 x 25 cm | m | 103.33 |  | 0 | CS ÚRS 2018 02 |  |  | základní |  | 0 | 0.028 | 2.8932 | 0 | 0 | 8 | M | 2 |  |  |  | ROZPOCET | 0 | 0 | 0 | 0 | 0 | 1 | 0 | 4 | 363825578
| PP |  | obrubník betonový zahradní 100 x 5 x 25 cm | [15 empty] | PP | 2
30 | K | 935932119 | Odvodňovací plastový žlab pro zatížení A15 vnitřní š 100 mm s roštem děrovaným z Pz oceli | m | 69.66 |  | 0 | CS ÚRS 2018 02 |  |  | základní |  | 0 | 0.08654 | 6.0284 | 0 | 0 | 4 | K | 2 |  |  |  | ROZPOCET | 0 | 0 | 0 | 0 | 0 | 1 | 0 | 4 | -1634126093
| PP |  | Odvodňovací plastový žlab pro třídu zatížení A 15 vnitřní šířky 100 mm s krycím roštem děrovaným z pozinkované oceli | [15 empty] | PP | 2
| VV |  | 2,825+32,005+32,005+2,825 |  | 69.66 | [13 empty] | VV | 2 | 2 | True | 1 | ROZPOCET
| D | 998 | Přesun hmot |  |  |  | 0 | [5 empty] | 0 |  | 0 |  | 0 | 1 | D | 1 |  |  |  | ROZPOCET | [6 empty] | 0
31 | K | 998222012 | Přesun hmot pro tělovýchovné plochy | t | 112.26 |  | 0 | CS ÚRS 2018 02 |  |  | základní |  | 0 | 0 | 0 | 0 | 0 | 4 | K | 2 |  |  |  | ROZPOCET | 0 | 0 | 0 | 0 | 0 | 1 | 0 | 4 | -1637739411
| PP |  | Přesun hmot pro tělovýchovné plochy dopravní vzdálenost do 200 m | [15 empty] | PP | 2
| D | OST | Ostatní |  |  |  | 0 | [5 empty] | 0 |  | 0 |  | 0 | 4 | D | 0 |  |  |  | ROZPOCET | [6 empty] | 0
32 | K | OST011001R | D+M Oplocení hřiště, žárově zinkovaná ocel, poplastovaná, výška 3 m, ve spodní části 3 okopové fošny 158x40mm, plný popis a přesná specifikace viz TZ včetně základů, 2 hlavních vchodů v systému oplocení | m | 103.33 |  | 0 |  |  |  | základní |  | 0 | 0 | 0 | 0 | 0 | 512 | K | 1 |  |  |  | ROZPOCET | 0 | 0 | 0 | 0 | 0 | 1 | 0 | 512 | 179586284
| PP |  | D+M Oplocení hřiště, žárově zinkovaná ocel, poplastovaná, výška 3 m, ve spodní části 3 okopové fošny 158x40mm, plný popis a přesná specifikace viz TZ včetně základů, 2 hlavních vchodů v systému oplocení | [15 empty] | PP | 1
| VV |  | 2,825*4+32,005*2+14,01*2 |  | 103.33 | [13 empty] | VV | 1 | 2 | True | 1 | ROZPOCET
33 | K | OST011002R | Dodávka a montáž pouzdro pro osazení sloupků konstrukce sítě pro nohejbal a volejbal | kus | 4 |  | 0 |  |  |  | základní |  | 0 | 0 | 0 | 0 | 0 | 4 | K | 1 |  |  |  | ROZPOCET | 0 | 0 | 0 | 0 | 0 | 1 | 0 | 4 | -1312722939
| PP |  | Dodávka a montáž pouzdro pro osazení sloupků konstrukce sítě pro nohejbal a volejbal | [15 empty] | PP | 1
| VV |  | 4 |  | 4 | [13 empty] | VV | 1 | 2 | True | 1 | ROZPOCET
34 | K | OST011003R | Dodávka a montáž ocelová basketbalová konstrukce jekl 80/80/3 mm, vysazení 1200 mm, kotvení přes ocelovou desku na připravený betonový základ, táhla pro ztužení desky. Povrchová úprava - žárový zinek, včetně betonového základu | kus | 2 |  | 0 |  |  |  | základní |  | 0 | 0 | 0 | 0 | 0 | 4 | K | 1 |  |  |  | ROZPOCET | 0 | 0 | 0 | 0 | 0 | 1 | 0 | 4 | 1800901985
| PP |  | Dodávka a montáž ocelová basketbalová konstrukce jekl 80/80/3 mm, vysazení 1200 mm, kotvení přes ocelovou desku na připravený betonový základ, táhla pro ztužení desky. Povrchová úprava - žárový zinek, včetně betonového základu | [15 empty] | PP | 1
| VV |  | 2 |  | 2 | [13 empty] | VV | 1 | 2 | True | 1 | ROZPOCET
35 | K | OST011004R | D+M Souprava sloupků prům.102mm, napínací mechanizmus - 3x háček, 1x kolečko, 1 kolovrátek, 2ks zemních pouzder + víčka Vše je zinkované. Použití do exteriéru i interiéru, včetně sítě, pro nohejbal a volejbal | kpl | 1 |  | 0 |  |  |  | základní |  | 0 | 0 | 0 | 0 | 0 | 512 | K | 1 |  |  |  | ROZPOCET | 0 | 0 | 0 | 0 | 0 | 1 | 0 | 512 | 673766411
| PP |  | D+M Souprava sloupků prům.102mm, napínací mechanizmus - 3x háček, 1x kolečko, 1 kolovrátek, 2ks zemních pouzder + víčka Vše je zinkované. Použití do exteriéru i interiéru, včetně sítě, pro nohejbal a volejbal | [15 empty] | PP | 1
36 | K | OST011005R | Přesun hmot pro ostatní | % |  |  | 0 |  |  |  | základní |  | 0 | 0 | 0 | 0 | 0 | 512 | K | 1 |  |  |  | ROZPOCET | 0 | 0 | 0 | 0 | 0 | 1 | 0 | 512 | 251971049

## SO 3.04b - Hřiště víceúče...
| List obsahuje: |  | 1) Krycí list soupisu | 2) Rekapitulace |  |  | 3) Soupis prací | Zpět na list: | Rekapitulace stavby
{6d02ba31-1553-4833-b895-f92fcc80aaf8}
2
| KRYCÍ LIST SOUPISU | [8 empty] | v --- níže se nacházejí doplnkové a pomocné údaje k sestavám --- v | [8 empty] | False
Stavba:
Revitalizace koupaliště Lhotka, Praha 4 - 2.etapa
Objekt:
SO 3 - Areálové prvky
Soupis:
SO 3.04b - Hřiště víceúčelové velké
| KSO: |  | 823 39 |  |  | CC-CZ:
| Místo: |  | Praha 4, k.ú. Lhotka 728071 |  |  | Datum: | 10. 8. 2018
| Zadavatel: |  |  |  |  | IČ:
|  | Městská část Praha 4 |  |  |  | DIČ:
| Uchazeč: |  |  |  |  | IČ:
DIČ:
| Projektant: |  |  |  |  | IČ:
|  | SUNCAD, s.r.o. |  |  |  | DIČ:
Poznámka:
| Cena bez DPH | [5 empty] | 0
|  |  | Základ daně |  |  | Sazba daně | Výše daně
| DPH | základní | 0 |  |  | 21% | 0
|  | snížená | 0 |  |  | 15% | 0
|  | zákl. přenesená | 0 |  |  | 21% | 0
|  | sníž. přenesená | 0 |  |  | 15% | 0
|  | nulová | 0 |  |  | 0% | 0
| Cena s DPH |  |  | v | CZK |  | 0
REKAPITULACE ČLENĚNÍ SOUPISU PRACÍ
Stavba:
Revitalizace koupaliště Lhotka, Praha 4 - 2.etapa
Objekt:
SO 3 - Areálové prvky
Soupis:
SO 3.04b - Hřiště víceúčelové velké
Místo: |  |  | Praha 4, k.ú. Lhotka 728071 |  |  | Datum: | 10. 8. 2018
Zadavatel: |  |  | Městská část Praha 4 |  |  | Projektant: | SUNCAD, s.r.o.
Uchazeč:
Kód dílu - Popis | [6 empty] | Cena celkem [CZK]
Náklady soupisu celkem | [6 empty] | 0 | [12 empty] | -1
| HSV - Práce a dodávky HSV | [5 empty] | 0
| 1 - Zemní práce | [5 empty] | 0
| 2 - Zakládání | [5 empty] | 0
| 4 - Vodorovné konstrukce | [5 empty] | 0
| 5 - Komunikace pozemní | [5 empty] | 0
| 9 - Ostatní konstrukce a práce, bourání | [5 empty] | 0
| 998 - Přesun hmot | [5 empty] | 0
| OST - Ostatní | [5 empty] | 0
SOUPIS PRACÍ
Stavba:
Revitalizace koupaliště Lhotka, Praha 4 - 2.etapa
Objekt:
SO 3 - Areálové prvky
Soupis:
SO 3.04b - Hřiště víceúčelové velké
Místo: |  |  | Praha 4, k.ú. Lhotka 728071 |  |  | Datum: | 10. 8. 2018
Zadavatel: |  |  | Městská část Praha 4 |  |  | Projektant: | SUNCAD, s.r.o.
Uchazeč:
PČ | Typ | Kód | Popis | MJ | Množství | J.cena [CZK] | Cena celkem [CZK] | Cenová soustava |  | Poznámka | DPH | J. Nh [h] | Nh celkem [h] | J. hmotnost [t] | Hmotnost celkem [t] | J. suť [t] | Suť Celkem [t]
Náklady soupisu celkem | [6 empty] | 0 | [5 empty] | 0 |  | 132.6462 |  | 0 |  | D | -1 | [10 empty] | 0
| D | HSV | Práce a dodávky HSV |  |  |  | 0 | [5 empty] | 0 |  | 132.6462 |  | 0 | 1 | D | 0 |  |  |  | ROZPOCET | [6 empty] | 0
| D | 1 | Zemní práce |  |  |  | 0 | [5 empty] | 0 |  | 0 |  | 0 | 1 | D | 1 |  |  |  | ROZPOCET | [6 empty] | 0
1 | K | 121101103 | Sejmutí ornice s přemístěním na vzdálenost do 250 m | m3 | 128.114 |  | 0 | CS ÚRS 2018 02 |  |  | základní |  | 0 | 0 | 0 | 0 | 0 | 4 | K | 2 |  |  |  | ROZPOCET | 0 | 0 | 0 | 0 | 0 | 1 | 0 | 4 | -100555182
| PP |  | Sejmutí ornice nebo lesní půdy s vodorovným přemístěním na hromady v místě upotřebení nebo na dočasné či trvalé skládky se složením, na vzdálenost přes 100 do 250 m | [15 empty] | PP | 2
| VV |  | "velké hřiště" | [15 empty] | VV | 2 | 1 | True | 0 | ROZPOCET
| VV |  | 640,57*0,2 |  | 128.114 | [13 empty] | VV | 2 | 2 | True | 0 | ROZPOCET
2 | K | 122201102 | Odkopávky a prokopávky nezapažené v hornině tř. 3 objem do 1000 m3 | m3 | 122.989 |  | 0 | CS ÚRS 2018 02 |  |  | základní |  | 0 | 0 | 0 | 0 | 0 | 4 | K | 2 |  |  |  | ROZPOCET | 0 | 0 | 0 | 0 | 0 | 1 | 0 | 4 | 1957767033
| PP |  | Odkopávky a prokopávky nezapažené s přehozením výkopku na vzdálenost do 3 m nebo s naložením na dopravní prostředek v hornině tř. 3 přes 100 do 1 000 m3 | [15 empty] | PP | 2
| VV |  | "velké hřiště" | [15 empty] | VV | 2 | 1 | True | 0 | ROZPOCET
| VV |  | 640,57*(0,2+0,1+0,08+0,012-0,2) |  | 122.989 | [13 empty] | VV | 2 | 2 | True | 0 | ROZPOCET
3 | K | 122201109 | Příplatek za lepivost u odkopávek v hornině tř. 1 až 3 | m3 | 61.495 |  | 0 | CS ÚRS 2018 02 |  |  | základní |  | 0 | 0 | 0 | 0 | 0 | 4 | K | 2 |  |  |  | ROZPOCET | 0 | 0 | 0 | 0 | 0 | 1 | 0 | 4 | 66566379
| PP |  | Odkopávky a prokopávky nezapažené s přehozením výkopku na vzdálenost do 3 m nebo s naložením na dopravní prostředek v hornině tř. 3 Příplatek k cenám za lepivost horniny tř. 3 | [15 empty] | PP | 2
| VV |  | "lepivost 50%" | [15 empty] | VV | 2 | 1 | True | 0 | ROZPOCET
| VV |  | "velké hřiště" | [15 empty] | VV | 2 | 1 | True | 0 | ROZPOCET
| VV |  | 640,57*(0,2+0,1+0,08+0,012-0,2) |  | 122.989 | [13 empty] | VV | 2 | 2 | True | 0 | ROZPOCET
| VV |  | 122,989*0,5 'Přepočtené koeficientem množství |  | 61.495 | [13 empty] | VV | 2 | 2 | False | 1 | ROZPOCET
4 | K | 131201101 | Hloubení jam nezapažených v hornině tř. 3 objemu do 100 m3 | m3 | 16.941 |  | 0 | CS ÚRS 2018 02 |  |  | základní |  | 0 | 0 | 0 | 0 | 0 | 4 | K | 2 |  |  |  | ROZPOCET | 0 | 0 | 0 | 0 | 0 | 1 | 0 | 4 | -1087649194
| PP |  | Hloubení nezapažených jam a zářezů s urovnáním dna do předepsaného profilu a spádu v hornině tř. 3 do 100 m3 | [15 empty] | PP | 2
| VV |  | "základ pro osazení sloupku tenisové sítě" | [15 empty] | VV | 2 | 1 | True | 0 | ROZPOCET
| VV |  | 0,3*0,3*0,8*2 |  | 0.144 | [13 empty] | VV | 2 | 2 | True | 0 | ROZPOCET
| VV |  | "základ pro osazení sloupku volejbalové sítě" | [15 empty] | VV | 2 | 1 | True | 0 | ROZPOCET
| VV |  | 0,3*0,3*0,8*2 |  | 0.144 | [13 empty] | VV | 2 | 2 | True | 0 | ROZPOCET
| VV |  | "základy pro oplocení" | [15 empty] | VV | 2 | 1 | True | 0 | ROZPOCET
| VV |  | 0,3*0,3*1,1*47 |  | 4.653 | [13 empty] | VV | 2 | 2 | True | 0 | ROZPOCET
| VV |  | "drenážní vsakovací jímky" | [15 empty] | VV | 2 | 1 | True | 0 | ROZPOCET
| VV |  | 3*2*2 |  | 12 | [13 empty] | VV | 2 | 2 | True | 0 | ROZPOCET
5 | K | 131201109 | Příplatek za lepivost u hloubení jam nezapažených v hornině tř. 3 | m3 | 8.471 |  | 0 | CS ÚRS 2018 02 |  |  | základní |  | 0 | 0 | 0 | 0 | 0 | 4 | K | 2 |  |  |  | ROZPOCET | 0 | 0 | 0 | 0 | 0 | 1 | 0 | 4 | 78197949
| PP |  | Hloubení nezapažených jam a zářezů s urovnáním dna do předepsaného profilu a spádu Příplatek k cenám za lepivost horniny tř. 3 | [15 empty] | PP | 2
| VV |  | "lepivost 50%" | [15 empty] | VV | 2 | 1 | True | 0 | ROZPOCET
| VV |  | "základ pro osazení sloupku tenisové sítě" | [15 empty] | VV | 2 | 1 | True | 0 | ROZPOCET
| VV |  | 0,3*0,3*0,8*2 |  | 0.144 | [13 empty] | VV | 2 | 2 | True | 0 | ROZPOCET
| VV |  | "základ pro osazení sloupku volejbalové sítě" | [15 empty] | VV | 2 | 1 | True | 0 | ROZPOCET
| VV |  | 0,3*0,3*0,8*2 |  | 0.144 | [13 empty] | VV | 2 | 2 | True | 0 | ROZPOCET
| VV |  | "základy pro oplocení" | [15 empty] | VV | 2 | 1 | True | 0 | ROZPOCET
| VV |  | 0,3*0,3*1,1*47 |  | 4.653 | [13 empty] | VV | 2 | 2 | True | 0 | ROZPOCET
| VV |  | "drenážní vsakovací jímky" | [15 empty] | VV | 2 | 1 | True | 0 | ROZPOCET
| VV |  | 3*2*2 |  | 12 | [13 empty] | VV | 2 | 2 | True | 0 | ROZPOCET
| VV |  | 16,941*0,5 'Přepočtené koeficientem množství |  | 8.471 | [13 empty] | VV | 2 | 2 | False | 1 | ROZPOCET
6 | K | 132201101 | Hloubení rýh š do 600 mm v hornině tř. 3 objemu do 100 m3 | m3 | 36.512 |  | 0 | CS ÚRS 2018 02 |  |  | základní |  | 0 | 0 | 0 | 0 | 0 | 4 | K | 2 |  |  |  | ROZPOCET | 0 | 0 | 0 | 0 | 0 | 1 | 0 | 4 | 657334144
| PP |  | Hloubení zapažených i nezapažených rýh šířky do 600 mm s urovnáním dna do předepsaného profilu a spádu v hornině tř. 3 do 100 m3 | [15 empty] | PP | 2
| VV |  | "drenáž" | [15 empty] | VV | 2 | 1 | True | 0 | ROZPOCET
| VV |  | 0,62*0,6*(64,25+33,9) |  | 36.512 | [13 empty] | VV | 2 | 2 | True | 0 | ROZPOCET
7 | K | 132201109 | Příplatek za lepivost k hloubení rýh š do 600 mm v hornině tř. 3 | m3 | 18.256 |  | 0 | CS ÚRS 2018 02 |  |  | základní |  | 0 | 0 | 0 | 0 | 0 | 4 | K | 2 |  |  |  | ROZPOCET | 0 | 0 | 0 | 0 | 0 | 1 | 0 | 4 | -1732500629
| PP |  | Hloubení zapažených i nezapažených rýh šířky do 600 mm s urovnáním dna do předepsaného profilu a spádu v hornině tř. 3 Příplatek k cenám za lepivost horniny tř. 3 | [15 empty] | PP | 2
| VV |  | "lepivost 50%" | [15 empty] | VV | 2 | 1 | True | 0 | ROZPOCET
| VV |  | "drenáž" | [15 empty] | VV | 2 | 1 | True | 0 | ROZPOCET
| VV |  | 0,62*0,6*(64,25+33,9) |  | 36.512 | [13 empty] | VV | 2 | 2 | True | 0 | ROZPOCET
| VV |  | 36,512*0,5 'Přepočtené koeficientem množství |  | 18.256 | [13 empty] | VV | 2 | 2 | False | 1 | ROZPOCET
8 | K | 162301102 | Vodorovné přemístění do 1000 m výkopku/sypaniny z horniny tř. 1 až 4 | m3 | 2155.179 |  | 0 | CS ÚRS 2018 02 |  |  | základní |  | 0 | 0 | 0 | 0 | 0 | 4 | K | 2 |  |  |  | ROZPOCET | 0 | 0 | 0 | 0 | 0 | 1 | 0 | 4 | -729041188
| PP |  | Vodorovné přemístění výkopku nebo sypaniny po suchu na obvyklém dopravním prostředku, bez naložení výkopku, avšak se složením bez rozhrnutí z horniny tř. 1 až 4 na vzdálenost přes 500 do 1 000 m | [15 empty] | PP | 2
| VV |  | "ornice na meziskládku" | [15 empty] | VV | 2 | 1 | True | 0 | ROZPOCET
| VV |  | "velké hřiště" | [15 empty] | VV | 2 | 1 | True | 0 | ROZPOCET
| VV |  | 640,57*0,2 |  | 128.114 | [13 empty] | VV | 2 | 2 | True | 0 | ROZPOCET
| VV |  | "vnitrostaveništní přesun zásypových, násypových materiálů, štěrků na meziskládku a z meziskládky" | [15 empty] | VV | 2 | 1 | True | 0 | ROZPOCET
| VV |  | "drenážní vsakovací jímky" | [15 empty] | VV | 2 | 1 | True | 0 | ROZPOCET
| VV |  | 3*2*2*2 |  | 24 | [13 empty] | VV | 2 | 2 | True | 0 | ROZPOCET
| VV |  | "drenáž" | [15 empty] | VV | 2 | 1 | True | 0 | ROZPOCET
| VV |  | (0,62-0,05)*0,6*(64,25+33,9)*2 |  | 67.135 | [13 empty] | VV | 2 | 2 | True | 0 | ROZPOCET
| VV |  | "zemina pro terénní úpravy" | [15 empty] | VV | 2 | 1 | True | 0 | ROZPOCET
| VV |  | "hutněný násyp svahu mezi areálovou cestou a víceúčelovým hřištěm" | [15 empty] | VV | 2 | 1 | True | 0 | ROZPOCET
| VV |  | 760*2 |  | 1520 | [13 empty] | VV | 2 | 2 | True | 0 | ROZPOCET
| VV |  | "podklad ze ŠP tl. 100 mm" | [15 empty] | VV | 2 | 1 | True | 0 | ROZPOCET
| VV |  | 649,891*0,1*2 |  | 129.978 | [13 empty] | VV | 2 | 2 | True | 0 | ROZPOCET
| VV |  | "podklad z lomové výsivky 4-8 mm tl. 20 mm" | [15 empty] | VV | 2 | 1 | True | 0 | ROZPOCET
| VV |  | 649,891*0,02*2 |  | 25.996 | [13 empty] | VV | 2 | 2 | True | 0 | ROZPOCET
| VV |  | "podklad z kameniva hrubého drceného 8-16 tl. 50 mm" | [15 empty] | VV | 2 | 1 | True | 0 | ROZPOCET
| VV |  | 649,891*0,05*2 |  | 64.989 | [13 empty] | VV | 2 | 2 | True | 0 | ROZPOCET
| VV |  | "podklad z kameniva hrubého drceného 16-32 mm tl. 50 mm" | [15 empty] | VV | 2 | 1 | True | 0 | ROZPOCET
| VV |  | 649,891*0,05*2 |  | 64.989 | [13 empty] | VV | 2 | 2 | True | 0 | ROZPOCET
| VV |  | "podklad z kameniva hrubého drceného 32-63 mm tl. 100 mm" | [15 empty] | VV | 2 | 1 | True | 0 | ROZPOCET
| VV |  | 649,891*0,1*2 |  | 129.978 | [13 empty] | VV | 2 | 2 | True | 0 | ROZPOCET
9 | K | 162701105-1 | Vodorovné přemístění výkopku/sypaniny z horniny tř. 1 až 4 na skládku dle dodavatele stavby včetně uložení | m3 | 176.442 |  | 0 |  |  |  | základní |  | 0 | 0 | 0 | 0 | 0 | 4 | K | 2 |  |  |  | ROZPOCET | 0 | 0 | 0 | 0 | 0 | 1 | 0 | 4 | -1389179040
| PP |  | Vodorovné přemístění výkopku/sypaniny z horniny tř. 1 až 4 na skládku dle dodavatele stavby včetně uložení | [15 empty] | PP | 2
| VV |  | "velké hřiště" | [15 empty] | VV | 2 | 1 | True | 0 | ROZPOCET
| VV |  | 640,57*(0,2+0,1+0,08+0,012-0,2) |  | 122.989 | [13 empty] | VV | 2 | 2 | True | 0 | ROZPOCET
| VV |  | "základ pro osazení sloupku tenisové sítě" | [15 empty] | VV | 2 | 1 | True | 0 | ROZPOCET
| VV |  | 0,3*0,3*0,8*2 |  | 0.144 | [13 empty] | VV | 2 | 2 | True | 0 | ROZPOCET
| VV |  | "základ pro osazení sloupku volejbalové sítě" | [15 empty] | VV | 2 | 1 | True | 0 | ROZPOCET
| VV |  | 0,3*0,3*0,8*2 |  | 0.144 | [13 empty] | VV | 2 | 2 | True | 0 | ROZPOCET
| VV |  | "základy pro oplocení" | [15 empty] | VV | 2 | 1 | True | 0 | ROZPOCET
| VV |  | 0,3*0,3*1,1*47 |  | 4.653 | [13 empty] | VV | 2 | 2 | True | 0 | ROZPOCET
| VV |  | "drenážní vsakovací jímky" | [15 empty] | VV | 2 | 1 | True | 0 | ROZPOCET
| VV |  | 3*2*2 |  | 12 | [13 empty] | VV | 2 | 2 | True | 0 | ROZPOCET
| VV |  | "drenáž" | [15 empty] | VV | 2 | 1 | True | 0 | ROZPOCET
| VV |  | 0,62*0,6*(64,25+33,9) |  | 36.512 | [13 empty] | VV | 2 | 2 | True | 0 | ROZPOCET
10 | K | 167101101 | Nakládání výkopku z hornin tř. 1 až 4 do 100 m3 | m3 | 1013.533 |  | 0 | CS ÚRS 2018 02 |  |  | základní |  | 0 | 0 | 0 | 0 | 0 | 4 | K | 2 |  |  |  | ROZPOCET | 0 | 0 | 0 | 0 | 0 | 1 | 0 | 4 | 1604204871
| PP |  | Nakládání, skládání a překládání neulehlého výkopku nebo sypaniny nakládání, množství do 100 m3, z hornin tř. 1 až 4 | [15 empty] | PP | 2
| VV |  | "vnitrostaveništní přesun zásypových, násypových materiálů, štěrků na meziskládku a z meziskládky" | [15 empty] | VV | 2 | 1 | True | 0 | ROZPOCET
| VV |  | "drenážní vsakovací jímky" | [15 empty] | VV | 2 | 1 | True | 0 | ROZPOCET
| VV |  | 3*2*2 |  | 12 | [13 empty] | VV | 2 | 2 | True | 0 | ROZPOCET
| VV |  | "drenáž" | [15 empty] | VV | 2 | 1 | True | 0 | ROZPOCET
| VV |  | (0,62-0,05)*0,6*(64,25+33,9) |  | 33.567 | [13 empty] | VV | 2 | 2 | True | 0 | ROZPOCET
| VV |  | "zemina pro terénní úpravy" | [15 empty] | VV | 2 | 1 | True | 0 | ROZPOCET
| VV |  | "hutněný násyp svahu mezi areálovou cestou a víceúčelovým hřištěm" | [15 empty] | VV | 2 | 1 | True | 0 | ROZPOCET
| VV |  | 760 |  | 760 | [13 empty] | VV | 2 | 2 | True | 0 | ROZPOCET
| VV |  | "podklad ze ŠP tl. 100 mm" | [15 empty] | VV | 2 | 1 | True | 0 | ROZPOCET
| VV |  | 649,891*0,1 |  | 64.989 | [13 empty] | VV | 2 | 2 | True | 0 | ROZPOCET
| VV |  | "podklad z lomové výsivky 4-8 mm tl. 20 mm" | [15 empty] | VV | 2 | 1 | True | 0 | ROZPOCET
| VV |  | 649,891*0,02 |  | 12.998 | [13 empty] | VV | 2 | 2 | True | 0 | ROZPOCET
| VV |  | "podklad z kameniva hrubého drceného 8-16 tl. 50 mm" | [15 empty] | VV | 2 | 1 | True | 0 | ROZPOCET
| VV |  | 649,891*0,05 |  | 32.495 | [13 empty] | VV | 2 | 2 | True | 0 | ROZPOCET
| VV |  | "podklad z kameniva hrubého drceného 16-32 mm tl. 50 mm" | [15 empty] | VV | 2 | 1 | True | 0 | ROZPOCET
| VV |  | 649,891*0,05 |  | 32.495 | [13 empty] | VV | 2 | 2 | True | 0 | ROZPOCET
| VV |  | "podklad z kameniva hrubého drceného 32-63 mm tl. 100 mm" | [15 empty] | VV | 2 | 1 | True | 0 | ROZPOCET
| VV |  | 649,891*0,1 |  | 64.989 | [13 empty] | VV | 2 | 2 | True | 0 | ROZPOCET
11 | K | 171101103 | Uložení sypaniny z hornin soudržných do násypů zhutněných do 100 % PS | m3 | 760 |  | 0 | CS ÚRS 2018 02 |  |  | základní |  | 0 | 0 | 0 | 0 | 0 | 4 | K | 2 |  |  |  | ROZPOCET | 0 | 0 | 0 | 0 | 0 | 1 | 0 | 4 | -1634811523
| PP |  | Uložení sypaniny do násypů s rozprostřením sypaniny ve vrstvách a s hrubým urovnáním zhutněných s uzavřením povrchu násypu z hornin soudržných s předepsanou mírou zhutnění v procentech výsledků zkoušek Proctor-Standard (dále jen PS) přes 96 do 100 % PS | [15 empty] | PP | 2
| VV |  | "hutněný násyp svahu mezi areálovou cestou a víceúčelovým hřištěm" | [15 empty] | VV | 2 | 1 | True | 0 | ROZPOCET
| VV |  | 760 |  | 760 | [13 empty] | VV | 2 | 2 | True | 0 | ROZPOCET
12 | M | 10364100 | zemina pro terénní úpravy - tříděná | t | 1520 |  | 0 | CS ÚRS 2018 02 |  |  | základní |  | 0 | 0 | 0 | 0 | 0 | 8 | M | 2 |  |  |  | ROZPOCET | 0 | 0 | 0 | 0 | 0 | 1 | 0 | 4 | -2005228434
| PP |  | zemina pro terénní úpravy - tříděná | [15 empty] | PP | 2
| VV |  | "hutněný násyp svahu mezi areálovou cestou a víceúčelovým hřištěm" | [15 empty] | VV | 2 | 1 | True | 0 | ROZPOCET
| VV |  | 760 |  | 760 | [13 empty] | VV | 2 | 2 | True | 0 | ROZPOCET
| VV |  | 760*2 'Přepočtené koeficientem množství |  | 1520 | [13 empty] | VV | 2 | 2 | False | 1 | ROZPOCET
13 | K | 171201211 | Poplatek za uložení stavebního odpadu - zeminy a kameniva na skládce | t | 317.596 |  | 0 | CS ÚRS 2018 02 |  |  | základní |  | 0 | 0 | 0 | 0 | 0 | 4 | K | 2 |  |  |  | ROZPOCET | 0 | 0 | 0 | 0 | 0 | 1 | 0 | 4 | 1865626384
| PP |  | Poplatek za uložení stavebního odpadu na skládce (skládkovné) zeminy a kameniva zatříděného do Katalogu odpadů pod kódem 170 504 | [15 empty] | PP | 2
| VV |  | "velké hřiště" | [15 empty] | VV | 2 | 1 | True | 0 | ROZPOCET
| VV |  | 640,57*(0,2+0,1+0,08+0,012-0,2) |  | 122.989 | [13 empty] | VV | 2 | 2 | True | 0 | ROZPOCET
| VV |  | "základ pro osazení sloupku tenisové sítě" | [15 empty] | VV | 2 | 1 | True | 0 | ROZPOCET
| VV |  | 0,3*0,3*0,8*2 |  | 0.144 | [13 empty] | VV | 2 | 2 | True | 0 | ROZPOCET
| VV |  | "základ pro osazení sloupku volejbalové sítě" | [15 empty] | VV | 2 | 1 | True | 0 | ROZPOCET
| VV |  | 0,3*0,3*0,8*2 |  | 0.144 | [13 empty] | VV | 2 | 2 | True | 0 | ROZPOCET
| VV |  | "základy pro oplocení" | [15 empty] | VV | 2 | 1 | True | 0 | ROZPOCET
| VV |  | 0,3*0,3*1,1*47 |  | 4.653 | [13 empty] | VV | 2 | 2 | True | 0 | ROZPOCET
| VV |  | "drenážní vsakovací jímky" | [15 empty] | VV | 2 | 1 | True | 0 | ROZPOCET
| VV |  | 3*2*2 |  | 12 | [13 empty] | VV | 2 | 2 | True | 0 | ROZPOCET
| VV |  | "drenáž" | [15 empty] | VV | 2 | 1 | True | 0 | ROZPOCET
| VV |  | 0,62*0,6*(64,25+33,9) |  | 36.512 | [13 empty] | VV | 2 | 2 | True | 0 | ROZPOCET
| VV |  | 176,442*1,8 'Přepočtené koeficientem množství |  | 317.596 | [13 empty] | VV | 2 | 2 | False | 1 | ROZPOCET
14 | K | 174101101 | Zásyp jam, šachet rýh nebo kolem objektů sypaninou se zhutněním | m3 | 12 |  | 0 | CS ÚRS 2018 02 |  |  | základní |  | 0 | 0 | 0 | 0 | 0 | 4 | K | 2 |  |  |  | ROZPOCET | 0 | 0 | 0 | 0 | 0 | 1 | 0 | 4 | -223638718
| PP |  | Zásyp sypaninou z jakékoliv horniny s uložením výkopku ve vrstvách se zhutněním jam, šachet, rýh nebo kolem objektů v těchto vykopávkách | [15 empty] | PP | 2
| VV |  | "drenážní vsakovací jímky" | [15 empty] | VV | 2 | 1 | True | 0 | ROZPOCET
| VV |  | 3*2*2 |  | 12 | [13 empty] | VV | 2 | 2 | True | 0 | ROZPOCET
15 | M | 583439590 | kamenivo drcené hrubé frakce 32-63 | t | 22.8 |  | 0 | CS ÚRS 2018 02 |  |  | základní |  | 0 | 0 | 0 | 0 | 0 | 8 | M | 2 |  |  |  | ROZPOCET | 0 | 0 | 0 | 0 | 0 | 1 | 0 | 4 | -1967117157
| PP |  | kamenivo drcené hrubé frakce 32-63 | [15 empty] | PP | 2
| VV |  | "drenážní vsakovací jímky" | [15 empty] | VV | 2 | 1 | True | 0 | ROZPOCET
| VV |  | 3*2*2 |  | 12 | [13 empty] | VV | 2 | 2 | True | 0 | ROZPOCET
| VV |  | 12*1,9 'Přepočtené koeficientem množství |  | 22.8 | [13 empty] | VV | 2 | 2 | False | 1 | ROZPOCET
16 | K | 175151101 | Obsypání potrubí strojně sypaninou bez prohození, uloženou do 3 m | m3 | 33.567 |  | 0 | CS ÚRS 2018 02 |  |  | základní |  | 0 | 0 | 0 | 0 | 0 | 4 | K | 2 |  |  |  | ROZPOCET | 0 | 0 | 0 | 0 | 0 | 1 | 0 | 4 | -1711546631
| PP |  | Obsypání potrubí strojně sypaninou z vhodných hornin tř. 1 až 4 nebo materiálem připraveným podél výkopu ve vzdálenosti do 3 m od jeho kraje, pro jakoukoliv hloubku výkopu a míru zhutnění bez prohození sypaniny | [15 empty] | PP | 2
| VV |  | "drenáž" | [15 empty] | VV | 2 | 1 | True | 0 | ROZPOCET
| VV |  | (0,62-0,05)*0,6*(64,25+33,9) |  | 33.567 | [13 empty] | VV | 2 | 2 | True | 0 | ROZPOCET
17 | M | 583439590 | kamenivo drcené hrubé frakce 32-63 | t | 63.777 |  | 0 | CS ÚRS 2018 02 |  |  | základní |  | 0 | 0 | 0 | 0 | 0 | 8 | M | 2 |  |  |  | ROZPOCET | 0 | 0 | 0 | 0 | 0 | 1 | 0 | 4 | 1644652653
| PP |  | kamenivo drcené hrubé frakce 32-63 | [15 empty] | PP | 2
| VV |  | "drenáž" | [15 empty] | VV | 2 | 1 | True | 0 | ROZPOCET
| VV |  | (0,62-0,05)*0,6*(64,25+33,9) |  | 33.567 | [13 empty] | VV | 2 | 2 | True | 0 | ROZPOCET
| VV |  | 33,567*1,9 'Přepočtené koeficientem množství |  | 63.777 | [13 empty] | VV | 2 | 2 | False | 1 | ROZPOCET
18 | K | 181951102 | Úprava pláně v hornině tř. 1 až 4 se zhutněním | m2 | 640.57 |  | 0 | CS ÚRS 2018 02 |  |  | základní |  | 0 | 0 | 0 | 0 | 0 | 4 | K | 2 |  |  |  | ROZPOCET | 0 | 0 | 0 | 0 | 0 | 1 | 0 | 4 | 92417522
| PP |  | Úprava pláně vyrovnáním výškových rozdílů v hornině tř. 1 až 4 se zhutněním | [15 empty] | PP | 2
| VV |  | "velké hřiště" | [15 empty] | VV | 2 | 1 | True | 0 | ROZPOCET
| VV |  | 640,57 |  | 640.57 | [13 empty] | VV | 2 | 2 | True | 0 | ROZPOCET
19 | K | 182201101 | Svahování násypů | m2 | 379.92 |  | 0 | CS ÚRS 2018 02 |  |  | základní |  | 0 | 0 | 0 | 0 | 0 | 4 | K | 2 |  |  |  | ROZPOCET | 0 | 0 | 0 | 0 | 0 | 1 | 0 | 4 | -1905059490
| PP |  | Svahování trvalých svahů do projektovaných profilů s potřebným přemístěním výkopku při svahování násypů v jakékoliv hornině | [15 empty] | PP | 2
| VV |  | "hutněný násyp svahu" | [15 empty] | VV | 2 | 1 | True | 0 | ROZPOCET
| VV |  | 252+127,92 |  | 379.92 | [13 empty] | VV | 2 | 2 | True | 0 | ROZPOCET
| D | 2 | Zakládání |  |  |  | 0 | [5 empty] | 0 |  | 0.42081 |  | 0 | 1 | D | 1 |  |  |  | ROZPOCET | [6 empty] | 0
20 | K | 212755214 | Trativody z drenážních trubek plastových flexibilních D 100 mm bez lože | m | 98.15 |  | 0 | CS ÚRS 2018 02 |  |  | základní |  | 0 | 0.00049 | 0.048094 | 0 | 0 | 4 | K | 2 |  |  |  | ROZPOCET | 0 | 0 | 0 | 0 | 0 | 1 | 0 | 4 | -1439426633
| PP |  | Trativody bez lože z drenážních trubek plastových flexibilních D 100 mm | [15 empty] | PP | 2
| VV |  | "drenáž" | [15 empty] | VV | 2 | 1 | True | 0 | ROZPOCET
| VV |  | (64,25+33,9) |  | 98.15 | [13 empty] | VV | 2 | 2 | True | 0 | ROZPOCET
21 | K | 213141111 | Zřízení vrstvy z geotextilie v rovině nebo ve sklonu do 1:5 š do 3 m | m2 | 911.451 |  | 0 | CS ÚRS 2018 02 |  |  | základní |  | 0 | 0.0001 | 0.091145 | 0 | 0 | 4 | K | 2 |  |  |  | ROZPOCET | 0 | 0 | 0 | 0 | 0 | 1 | 0 | 4 | -2021045096
| PP |  | Zřízení vrstvy z geotextilie filtrační, separační, odvodňovací, ochranné, výztužné nebo protierozní v rovině nebo ve sklonu do 1:5, šířky do 3 m | [15 empty] | PP | 2
| VV |  | "drenáž" | [15 empty] | VV | 2 | 1 | True | 0 | ROZPOCET
| VV |  | +0,6*4*(64,25+33,9) |  | 235.56 | [13 empty] | VV | 2 | 2 | True | 0 | ROZPOCET
| VV |  | "drenážní vsakovací jímky" | [15 empty] | VV | 2 | 1 | True | 0 | ROZPOCET
| VV |  | (3*2+2*2)*2+2*3 |  | 26 | [13 empty] | VV | 2 | 2 | True | 0 | ROZPOCET
| VV |  | "Hřiště" 36,025*18,04 |  | 649.891 | [13 empty] | VV | 2 | 2 | True | 0 | ROZPOCET
22 | M | 693110050-1 | filtrační separační geotextilie tkaná, odolnost proti protržení (CBR) = min.2 kN, propustnost vody kolmo k rovině výrobku = min. 10 l/m2s | m2 | 266.791 |  | 0 |  |  |  | základní |  | 0 | 0.00031 | 0.082705 | 0 | 0 | 8 | M | 2 |  |  |  | ROZPOCET | 0 | 0 | 0 | 0 | 0 | 1 | 0 | 4 | -807728497
| PP |  | filtrační separační geotextilie tkaná, odolnost proti protržení (CBR) = min.2 kN, propustnost vody kolmo k rovině výrobku = min. 10 l/m2s | [15 empty] | PP | 2
| VV |  | "drenáž" | [15 empty] | VV | 2 | 1 | True | 0 | ROZPOCET
| VV |  | +0,6*4*(64,25+33,9) |  | 235.56 | [13 empty] | VV | 2 | 2 | True | 0 | ROZPOCET
| VV |  | "drenážní vsakovací jímky" | [15 empty] | VV | 2 | 1 | True | 0 | ROZPOCET
| VV |  | (3*2+2*2)*2+2*3 |  | 26 | [13 empty] | VV | 2 | 2 | True | 0 | ROZPOCET
| VV |  | 261,56*1,02 'Přepočtené koeficientem množství |  | 266.791 | [13 empty] | VV | 2 | 2 | False | 1 | ROZPOCET
23 | M | 69311199 | geotextilie netkaná PES+PP 300g/m2 | m2 | 662.889 |  | 0 | CS ÚRS 2018 02 |  |  | základní |  | 0 | 0.0003 | 0.19887 | 0 | 0 | 8 | M | 2 |  |  |  | ROZPOCET | 0 | 0 | 0 | 0 | 0 | 1 | 0 | 4 | -147464412
| PP |  | geotextilie netkaná PES+PP 300g/m2 | [15 empty] | PP | 2
| VV |  | "Hřiště" 36,025*18,04 |  | 649.891 | [13 empty] | VV | 2 | 2 | True | 0 | ROZPOCET
| VV |  | 649,891*1,02 'Přepočtené koeficientem množství |  | 662.889 | [13 empty] | VV | 2 | 2 | False | 1 | ROZPOCET
| D | 4 | Vodorovné konstrukce |  |  |  | 0 | [5 empty] | 0 |  | 5.5683 |  | 0 | 1 | D | 1 |  |  |  | ROZPOCET | [6 empty] | 0
24 | K | 451573111 | Lože pod potrubí otevřený výkop ze štěrkopísku | m3 | 2.945 |  | 0 | CS ÚRS 2018 02 |  |  | základní |  | 0 | 1.8908 | 5.5683 | 0 | 0 | 4 | K | 2 |  |  |  | ROZPOCET | 0 | 0 | 0 | 0 | 0 | 1 | 0 | 4 | -1169005630
| PP |  | Lože pod potrubí, stoky a drobné objekty v otevřeném výkopu z písku a štěrkopísku do 63 mm | [15 empty] | PP | 2
| VV |  | "drenáž" | [15 empty] | VV | 2 | 1 | True | 0 | ROZPOCET
| VV |  | 0,05*0,6*(64,25+33,9) |  | 2.945 | [13 empty] | VV | 2 | 2 | True | 0 | ROZPOCET
| D | 5 | Komunikace pozemní |  |  |  | 0 | [5 empty] | 0 |  | 106.0078 |  | 0 | 1 | D | 1 |  |  |  | ROZPOCET | [6 empty] | 0
25 | K | 564231111 | Podklad nebo podsyp ze štěrkopísku ŠP tl 100 mm | m2 | 649.891 |  | 0 | CS ÚRS 2018 02 |  |  | základní |  | 0 | 0 | 0 | 0 | 0 | 4 | K | 2 |  |  |  | ROZPOCET | 0 | 0 | 0 | 0 | 0 | 1 | 0 | 4 | -1596223979
| PP |  | Podklad nebo podsyp ze štěrkopísku ŠP s rozprostřením, vlhčením a zhutněním, po zhutnění tl. 100 mm | [15 empty] | PP | 2
| P |  | Poznámka k položce: štěrkopísek netříděný říční | [15 empty] | P | 2
| VV |  | 36,025*18,04 |  | 649.891 | [13 empty] | VV | 2 | 2 | True | 0 | ROZPOCET
26 | K | 564710000R | Podklad z lomové výsivky o vel. 4-8 mm tl. 20 mm | m2 | 649.891 |  | 0 |  |  |  | základní |  | 0 | 0 | 0 | 0 | 0 | 4 | K | 2 |  |  |  | ROZPOCET | 0 | 0 | 0 | 0 | 0 | 1 | 0 | 4 | -537733504
| PP |  | Podklad z lomové výsivky o vel. 4-8 mm tl. 20 mm | [15 empty] | PP | 2
| VV |  | 36,025*18,04 |  | 649.891 | [13 empty] | VV | 2 | 2 | True | 0 | ROZPOCET
27 | K | 564710011 | Podklad z kameniva hrubého drceného vel. 8-16 mm tl. 50 mm | m2 | 649.891 |  | 0 | CS ÚRS 2018 02 |  |  | základní |  | 0 | 0 | 0 | 0 | 0 | 4 | K | 2 |  |  |  | ROZPOCET | 0 | 0 | 0 | 0 | 0 | 1 | 0 | 4 | -745309482
| PP |  | Podklad nebo kryt z kameniva hrubého drceného vel. 8-16 mm s rozprostřením a zhutněním, po zhutnění tl. 50 mm | [15 empty] | PP | 2
| VV |  | 36,025*18,04 |  | 649.891 | [13 empty] | VV | 2 | 2 | True | 0 | ROZPOCET
28 | K | 564710111 | Podklad z kameniva hrubého drceného vel. 16-32 mm tl. 50 mm | m2 | 649.891 |  | 0 | CS ÚRS 2018 02 |  |  | základní |  | 0 | 0 | 0 | 0 | 0 | 4 | K | 2 |  |  |  | ROZPOCET | 0 | 0 | 0 | 0 | 0 | 1 | 0 | 4 | -739334667
| PP |  | Podklad nebo kryt z kameniva hrubého drceného vel. 16-32 mm s rozprostřením a zhutněním, po zhutnění tl. 50 mm | [15 empty] | PP | 2
| VV |  | 36,025*18,04 |  | 649.891 | [13 empty] | VV | 2 | 2 | True | 0 | ROZPOCET
29 | K | 564731111 | Podklad z kameniva hrubého drceného vel. 32-63 mm tl 100 mm | m2 | 649.891 |  | 0 | CS ÚRS 2018 02 |  |  | základní |  | 0 | 0 | 0 | 0 | 0 | 4 | K | 2 |  |  |  | ROZPOCET | 0 | 0 | 0 | 0 | 0 | 1 | 0 | 4 | -2016919546
| PP |  | Podklad nebo kryt z kameniva hrubého drceného vel. 32-63 mm s rozprostřením a zhutněním, po zhutnění tl. 100 mm | [15 empty] | PP | 2
| VV |  | 36,025*18,04 |  | 649.891 | [13 empty] | VV | 2 | 2 | True | 0 | ROZPOCET
30 | K | 567241100R | Lajnování pro malou kopanou, volejbal, nohejbal a tenis | kpl | 1 |  | 0 |  |  |  | základní |  | 0 | 0.54348 | 0.54348 | 0 | 0 | 4 | K | 2 |  |  |  | ROZPOCET | 0 | 0 | 0 | 0 | 0 | 1 | 0 | 4 | -1227745119
| PP |  | Lajnování pro malou kopanou, volejbal, nohejbal a tenis | [15 empty] | PP | 2
31 | K | 578133200R | Vodopropustný asfalt tl 60 mm š přes 3 m z nemodifikovaného asfaltu | m2 | 1299.782 |  | 0 |  |  |  | základní |  | 0 | 0.07344 | 95.456 | 0 | 0 | 4 | K | 2 |  |  |  | ROZPOCET | 0 | 0 | 0 | 0 | 0 | 1 | 0 | 4 | -1968788328
| PP |  | Vodopropustný asfalt tl 30 mm š přes 3 m z nemodifikovaného asfaltu | [15 empty] | PP | 2
| VV |  | 36,025*18,04*2 |  | 1299.782 | [13 empty] | VV | 2 | 2 | True | 0 | ROZPOCET
32 | K | 579221200R | Umělý trávník II. generace se vsypem křemičitého písku 12mm - kompletní provedení včetně podlložky - viz. TZ | m2 | 649.891 |  | 0 |  |  |  | základní |  | 0 | 0.0154 | 10.0083 | 0 | 0 | 4 | K | 2 |  |  |  | ROZPOCET | 0 | 0 | 0 | 0 | 0 | 1 | 0 | 4 | 1733660520
| PP |  | Umělý trávník II. generace se vsypem křemičitého písku 12mm - kompletní provedení včetně podlložky - viz. TZ | [15 empty] | PP | 2
| VV |  | 36,025*18,04 |  | 649.891 | [13 empty] | VV | 2 | 2 | True | 0 | ROZPOCET
| D | 9 | Ostatní konstrukce a práce, bourání |  |  |  | 0 | [5 empty] | 0 |  | 20.6493 |  | 0 | 1 | D | 1 |  |  |  | ROZPOCET | [6 empty] | 0
33 | K | 916131213 | Osazení silničního obrubníku betonového stojatého s boční opěrou do lože z betonu prostého | m | 87.29 |  | 0 | CS ÚRS 2018 02 |  |  | základní |  | 0 | 0.1554 | 13.5649 | 0 | 0 | 4 | K | 2 |  |  |  | ROZPOCET | 0 | 0 | 0 | 0 | 0 | 1 | 0 | 4 | -1806674646
| PP |  | Osazení silničního obrubníku betonového se zřízením lože, s vyplněním a zatřením spár cementovou maltou stojatého s boční opěrou z betonu prostého, do lože z betonu prostého | [15 empty] | PP | 2
| VV |  | "zahradní betonový obrubník" 2,825*4+23,985*2+14,01*2 |  | 87.29 | [13 empty] | VV | 2 | 2 | True | 1 | ROZPOCET
34 | M | 59217001 | obrubník betonový zahradní 100 x 5 x 25 cm | m | 87.29 |  | 0 | CS ÚRS 2018 02 |  |  | základní |  | 0 | 0.028 | 2.4441 | 0 | 0 | 8 | M | 2 |  |  |  | ROZPOCET | 0 | 0 | 0 | 0 | 0 | 1 | 0 | 4 | 593577158
| PP |  | obrubník betonový zahradní 100 x 5 x 25 cm | [15 empty] | PP | 2
35 | K | 935932119 | Odvodňovací plastový žlab pro zatížení A15 vnitřní š 100 mm s roštem děrovaným z Pz oceli | m | 53.62 |  | 0 | CS ÚRS 2018 02 |  |  | základní |  | 0 | 0.08654 | 4.6403 | 0 | 0 | 4 | K | 2 |  |  |  | ROZPOCET | 0 | 0 | 0 | 0 | 0 | 1 | 0 | 4 | -714643406
| PP |  | Odvodňovací plastový žlab pro třídu zatížení A 15 vnitřní šířky 100 mm s krycím roštem děrovaným z pozinkované oceli | [15 empty] | PP | 2
| VV |  | 2,825+23,985+23,985+2,825 |  | 53.62 | [13 empty] | VV | 2 | 2 | True | 1 | ROZPOCET
| D | 998 | Přesun hmot |  |  |  | 0 | [5 empty] | 0 |  | 0 |  | 0 | 1 | D | 1 |  |  |  | ROZPOCET | [6 empty] | 0
36 | K | 998222012 | Přesun hmot pro tělovýchovné plochy | t | 132.646 |  | 0 | CS ÚRS 2018 02 |  |  | základní |  | 0 | 0 | 0 | 0 | 0 | 4 | K | 2 |  |  |  | ROZPOCET | 0 | 0 | 0 | 0 | 0 | 1 | 0 | 4 | 1781626262
| PP |  | Přesun hmot pro tělovýchovné plochy dopravní vzdálenost do 200 m | [15 empty] | PP | 2
| D | OST | Ostatní |  |  |  | 0 | [5 empty] | 0 |  | 0 |  | 0 | 4 | D | 0 |  |  |  | ROZPOCET | [6 empty] | 0
37 | K | OST011001R | D+M Oplocení hřiště, žárově zinkovaná ocel, poplastovaná, výška 3 m, ve spodní části 3 okopové fošny 158x40mm, plný popis a přesná specifikace viz TZ včetně základů, 2 hlavních vchodů v systému oplocení | m | 87.29 |  | 0 |  |  |  | základní |  | 0 | 0 | 0 | 0 | 0 | 512 | K | 1 |  |  |  | ROZPOCET | 0 | 0 | 0 | 0 | 0 | 1 | 0 | 512 | -1758116391
| PP |  | D+M Oplocení hřiště, žárově zinkovaná ocel, poplastovaná, výška 3 m, ve spodní části 3 okopové fošny 158x40mm, plný popis a přesná specifikace viz TZ včetně základů, 2 hlavních vchodů v systému oplocení | [15 empty] | PP | 1
| VV |  | 2,825*4+23,985*2+14,01*2 |  | 87.29 | [13 empty] | VV | 1 | 2 | True | 1 | ROZPOCET
38 | K | OST011002R | Dodávka a montáž pouzdro pro osazení sloupků konstrukce sítě pro nohejbal a volejbal | kus | 2 |  | 0 |  |  |  | základní |  | 0 | 0 | 0 | 0 | 0 | 4 | K | 1 |  |  |  | ROZPOCET | 0 | 0 | 0 | 0 | 0 | 1 | 0 | 4 | -1868831486
| PP |  | Dodávka a montáž pouzdro pro osazení sloupků konstrukce sítě pro nohejbal a volejbal | [15 empty] | PP | 1
| VV |  | 2 |  | 2 | [13 empty] | VV | 1 | 2 | True | 1 | ROZPOCET
39 | K | OST011004R | D+M Souprava sloupků prům.102mm, napínací mechanizmus - 3x háček, 1x kolečko, 1 kolovrátek, 2ks zemních pouzder + víčka Vše je zinkované. Použití do exteriéru i interiéru, včetně sítě, pro nohejbal a volejbal | kpl | 1 |  | 0 |  |  |  | základní |  | 0 | 0 | 0 | 0 | 0 | 512 | K | 1 |  |  |  | ROZPOCET | 0 | 0 | 0 | 0 | 0 | 1 | 0 | 512 | 738824291
| PP |  | D+M Souprava sloupků prům.102mm, napínací mechanizmus - 3x háček, 1x kolečko, 1 kolovrátek, 2ks zemních pouzder + víčka Vše je zinkované. Použití do exteriéru i interiéru, včetně sítě, pro nohejbal a volejbal | [15 empty] | PP | 1
40 | K | OST011005R | D+M soprava pro tenis, Souprava obsahuje - 2 ocelové sloupky - Komaxit ( interiér ) , napínací mechanismus uvnitř sloupku, klika, 2 zemní pouzdra, 2 mezikruží do podlahy + 2 víčka. | kpl | 1 |  | 0 |  |  |  | základní |  | 0 | 0 | 0 | 0 | 0 | 512 | K | 1 |  |  |  | ROZPOCET | 0 | 0 | 0 | 0 | 0 | 1 | 0 | 512 | -1689133110
| PP |  | D+M soprava pro tenis, Souprava obsahuje - 2 ocelové sloupky - Komaxit ( interiér ) , napínací mechanismus uvnitř sloupku, klika, 2 zemní pouzdra, 2 mezikruží do podlahy + 2 víčka. | [15 empty] | PP | 1
41 | K | OST011006R | Dodávka a montáž branka 3x2 pro malou kopanou | kus | 2 |  | 0 |  |  |  | základní |  | 0 | 0 | 0 | 0 | 0 | 512 | K | 1 |  |  |  | ROZPOCET | 0 | 0 | 0 | 0 | 0 | 1 | 0 | 512 | -1858700083
| PP |  | Dodávka a montáž branka 3x2 pro malou kopanou | [15 empty] | PP | 1
42 | K | OST011007R | Přesun hmot pro ostatní | % |  |  | 0 |  |  |  | základní |  | 0 | 0 | 0 | 0 | 0 | 512 | K | 1 |  |  |  | ROZPOCET | 0 | 0 | 0 | 0 | 0 | 1 | 0 | 512 | 1952543625
| PP |  | Přesun hmot pro ostatní | [15 empty] | PP | 1

## SO 3.05 - Dětské hřiště
| List obsahuje: |  | 1) Krycí list soupisu | 2) Rekapitulace |  |  | 3) Soupis prací | Zpět na list: | Rekapitulace stavby
{ec485980-1248-44bb-88de-1b56fcdcb2cf}
2
| KRYCÍ LIST SOUPISU | [8 empty] | v --- níže se nacházejí doplnkové a pomocné údaje k sestavám --- v | [8 empty] | False
Stavba:
Revitalizace koupaliště Lhotka, Praha 4 - 2.etapa
Objekt:
SO 3 - Areálové prvky
Soupis:
SO 3.05 - Dětské hřiště
| KSO: |  | 823 39 |  |  | CC-CZ:
| Místo: |  | Praha 4, k.ú. Lhotka 728071 |  |  | Datum: | 10. 8. 2018
| Zadavatel: |  |  |  |  | IČ:
|  | Městská část Praha 4 |  |  |  | DIČ:
| Uchazeč: |  |  |  |  | IČ:
DIČ:
| Projektant: |  |  |  |  | IČ:
|  | SUNCAD, s.r.o. |  |  |  | DIČ:
Poznámka:
| Cena bez DPH | [5 empty] | 0
|  |  | Základ daně |  |  | Sazba daně | Výše daně
| DPH | základní | 0 |  |  | 21% | 0
|  | snížená | 0 |  |  | 15% | 0
|  | zákl. přenesená | 0 |  |  | 21% | 0
|  | sníž. přenesená | 0 |  |  | 15% | 0
|  | nulová | 0 |  |  | 0% | 0
| Cena s DPH |  |  | v | CZK |  | 0
REKAPITULACE ČLENĚNÍ SOUPISU PRACÍ
Stavba:
Revitalizace koupaliště Lhotka, Praha 4 - 2.etapa
Objekt:
SO 3 - Areálové prvky
Soupis:
SO 3.05 - Dětské hřiště
Místo: |  |  | Praha 4, k.ú. Lhotka 728071 |  |  | Datum: | 10. 8. 2018
Zadavatel: |  |  | Městská část Praha 4 |  |  | Projektant: | SUNCAD, s.r.o.
Uchazeč:
Kód dílu - Popis | [6 empty] | Cena celkem [CZK]
Náklady soupisu celkem | [6 empty] | 0 | [12 empty] | -1
| HSV - Práce a dodávky HSV | [5 empty] | 0
| 1 - Zemní práce | [5 empty] | 0
| 5 - Komunikace pozemní | [5 empty] | 0
| 998 - Přesun hmot | [5 empty] | 0
| OST - Ostatní | [5 empty] | 0
SOUPIS PRACÍ
Stavba:
Revitalizace koupaliště Lhotka, Praha 4 - 2.etapa
Objekt:
SO 3 - Areálové prvky
Soupis:
SO 3.05 - Dětské hřiště
Místo: |  |  | Praha 4, k.ú. Lhotka 728071 |  |  | Datum: | 10. 8. 2018
Zadavatel: |  |  | Městská část Praha 4 |  |  | Projektant: | SUNCAD, s.r.o.
Uchazeč:
PČ | Typ | Kód | Popis | MJ | Množství | J.cena [CZK] | Cena celkem [CZK] | Cenová soustava |  | Poznámka | DPH | J. Nh [h] | Nh celkem [h] | J. hmotnost [t] | Hmotnost celkem [t] | J. suť [t] | Suť Celkem [t]
Náklady soupisu celkem | [6 empty] | 0 | [5 empty] | 0 |  | 37.0128 |  | 0 |  | D | -1 | [10 empty] | 0
| D | HSV | Práce a dodávky HSV |  |  |  | 0 | [5 empty] | 0 |  | 37.0128 |  | 0 | 1 | D | 0 |  |  |  | ROZPOCET | [6 empty] | 0
| D | 1 | Zemní práce |  |  |  | 0 | [5 empty] | 0 |  | 0 |  | 0 | 1 | D | 1 |  |  |  | ROZPOCET | [6 empty] | 0
1 | K | 121101103 | Sejmutí ornice s přemístěním na vzdálenost do 250 m | m3 | 55.486 |  | 0 | CS ÚRS 2018 02 |  |  | základní |  | 0 | 0 | 0 | 0 | 0 | 4 | K | 2 |  |  |  | ROZPOCET | 0 | 0 | 0 | 0 | 0 | 1 | 0 | 4 | -927534995
| PP |  | Sejmutí ornice nebo lesní půdy s vodorovným přemístěním na hromady v místě upotřebení nebo na dočasné či trvalé skládky se složením, na vzdálenost přes 100 do 250 m | [15 empty] | PP | 2
| VV |  | "dětské hřiště" | [15 empty] | VV | 2 | 1 | True | 0 | ROZPOCET
| VV |  | 277,43*0,2 |  | 55.486 | [13 empty] | VV | 2 | 2 | True | 0 | ROZPOCET
2 | K | 122201101 | Odkopávky a prokopávky nezapažené v hornině tř. 3 objem do 100 m3 | m3 | 41.615 |  | 0 | CS ÚRS 2018 02 |  |  | základní |  | 0 | 0 | 0 | 0 | 0 | 4 | K | 2 |  |  |  | ROZPOCET | 0 | 0 | 0 | 0 | 0 | 1 | 0 | 4 | 1833177750
| PP |  | Odkopávky a prokopávky nezapažené s přehozením výkopku na vzdálenost do 3 m nebo s naložením na dopravní prostředek v hornině tř. 3 do 100 m3 | [15 empty] | PP | 2
| VV |  | "dětské hřiště" | [15 empty] | VV | 2 | 1 | True | 0 | ROZPOCET
| VV |  | 277,43*(0,06+0,04+0,05+0,1+0,1-0,2) |  | 41.615 | [13 empty] | VV | 2 | 2 | True | 0 | ROZPOCET
3 | K | 122201109 | Příplatek za lepivost u odkopávek v hornině tř. 1 až 3 | m3 | 20.808 |  | 0 | CS ÚRS 2018 02 |  |  | základní |  | 0 | 0 | 0 | 0 | 0 | 4 | K | 2 |  |  |  | ROZPOCET | 0 | 0 | 0 | 0 | 0 | 1 | 0 | 4 | 1926129361
| PP |  | Odkopávky a prokopávky nezapažené s přehozením výkopku na vzdálenost do 3 m nebo s naložením na dopravní prostředek v hornině tř. 3 Příplatek k cenám za lepivost horniny tř. 3 | [15 empty] | PP | 2
| VV |  | "lepivost 50%" | [15 empty] | VV | 2 | 1 | True | 0 | ROZPOCET
| VV |  | "dětské hřiště" | [15 empty] | VV | 2 | 1 | True | 0 | ROZPOCET
| VV |  | 277,43*(0,06+0,04+0,05+0,1+0,1-0,2) |  | 41.615 | [13 empty] | VV | 2 | 2 | True | 0 | ROZPOCET
| VV |  | 41,615*0,5 'Přepočtené koeficientem množství |  | 20.808 | [13 empty] | VV | 2 | 2 | False | 1 | ROZPOCET
4 | K | 131201101 | Hloubení jam nezapažených v hornině tř. 3 objemu do 100 m3 | m3 | 3.994 |  | 0 | CS ÚRS 2018 02 |  |  | základní |  | 0 | 0 | 0 | 0 | 0 | 4 | K | 2 |  |  |  | ROZPOCET | 0 | 0 | 0 | 0 | 0 | 1 | 0 | 4 | 879708646
| PP |  | Hloubení nezapažených jam a zářezů s urovnáním dna do předepsaného profilu a spádu v hornině tř. 3 do 100 m3 | [15 empty] | PP | 2
| VV |  | "oplocení dětského hřiště" | [15 empty] | VV | 2 | 1 | True | 0 | ROZPOCET
| VV |  | 0,3*0,3*0,5*(8+9+16) |  | 1.485 | [13 empty] | VV | 2 | 2 | True | 0 | ROZPOCET
| VV |  | "lavičky, koš" | [15 empty] | VV | 2 | 1 | True | 0 | ROZPOCET
| VV |  | 0,3*0,3*0,5*4*3+0,3*0,3*0,5 |  | 0.585 | [13 empty] | VV | 2 | 2 | True | 0 | ROZPOCET
| VV |  | "základy pro mobiliář" | [15 empty] | VV | 2 | 1 | True | 0 | ROZPOCET
| VV |  | 1,48 |  | 1.48 | [13 empty] | VV | 2 | 2 | True | 0 | ROZPOCET
| VV |  | "rozšíření výkopů" | [15 empty] | VV | 2 | 1 | True | 0 | ROZPOCET
| VV |  | 1,48*0,3 |  | 0.444 | [13 empty] | VV | 2 | 2 | True | 0 | ROZPOCET
5 | K | 131201109 | Příplatek za lepivost u hloubení jam nezapažených v hornině tř. 3 | m3 | 1.997 |  | 0 | CS ÚRS 2018 02 |  |  | základní |  | 0 | 0 | 0 | 0 | 0 | 4 | K | 2 |  |  |  | ROZPOCET | 0 | 0 | 0 | 0 | 0 | 1 | 0 | 4 | 875354330
| PP |  | Hloubení nezapažených jam a zářezů s urovnáním dna do předepsaného profilu a spádu Příplatek k cenám za lepivost horniny tř. 3 | [15 empty] | PP | 2
| VV |  | "lepivost 50%" | [15 empty] | VV | 2 | 1 | True | 0 | ROZPOCET
| VV |  | "oplocení dětského hřiště" | [15 empty] | VV | 2 | 1 | True | 0 | ROZPOCET
| VV |  | 0,3*0,3*0,5*(8+9+16) |  | 1.485 | [13 empty] | VV | 2 | 2 | True | 0 | ROZPOCET
| VV |  | "lavičky, koš" | [15 empty] | VV | 2 | 1 | True | 0 | ROZPOCET
| VV |  | 0,3*0,3*0,5*4*3+0,3*0,3*0,5 |  | 0.585 | [13 empty] | VV | 2 | 2 | True | 0 | ROZPOCET
| VV |  | "lepivost 50%" | [15 empty] | VV | 2 | 1 | True | 0 | ROZPOCET
| VV |  | "základy pro mobiliář" | [15 empty] | VV | 2 | 1 | True | 0 | ROZPOCET
| VV |  | 1,48 |  | 1.48 | [13 empty] | VV | 2 | 2 | True | 0 | ROZPOCET
| VV |  | "rozšíření výkopů" | [15 empty] | VV | 2 | 1 | True | 0 | ROZPOCET
| VV |  | 1,48*0,3 |  | 0.444 | [13 empty] | VV | 2 | 2 | True | 0 | ROZPOCET
| VV |  | 3,994*0,5 'Přepočtené koeficientem množství |  | 1.997 | [13 empty] | VV | 2 | 2 | False | 1 | ROZPOCET
6 | K | 162301102 | Vodorovné přemístění do 1000 m výkopku/sypaniny z horniny tř. 1 až 4 | m3 | 221.374 |  | 0 | CS ÚRS 2018 02 |  |  | základní |  | 0 | 0 | 0 | 0 | 0 | 4 | K | 2 |  |  |  | ROZPOCET | 0 | 0 | 0 | 0 | 0 | 1 | 0 | 4 | 1776709737
| PP |  | Vodorovné přemístění výkopku nebo sypaniny po suchu na obvyklém dopravním prostředku, bez naložení výkopku, avšak se složením bez rozhrnutí z horniny tř. 1 až 4 na vzdálenost přes 500 do 1 000 m | [15 empty] | PP | 2
| VV |  | "ornice na meziskládku" | [15 empty] | VV | 2 | 1 | True | 0 | ROZPOCET
| VV |  | "dětské hřiště" | [15 empty] | VV | 2 | 1 | True | 0 | ROZPOCET
| VV |  | 277,43*0,2 |  | 55.486 | [13 empty] | VV | 2 | 2 | True | 0 | ROZPOCET
| VV |  | "vnitrostaveništní přesun zásypových, násypových materiálů, štěrků na meziskládku a z meziskládky" | [15 empty] | VV | 2 | 1 | True | 0 | ROZPOCET
| VV |  | "podklad ze ŠP tl. 100 mm" | [15 empty] | VV | 2 | 1 | True | 0 | ROZPOCET
| VV |  | 330*0,1*2 |  | 66 | [13 empty] | VV | 2 | 2 | True | 0 | ROZPOCET
| VV |  | "podklad z kameniva hrubého dr. 8-16 tl. 50 mm" | [15 empty] | VV | 2 | 1 | True | 0 | ROZPOCET
| VV |  | 330*0,05*2 |  | 33 | [13 empty] | VV | 2 | 2 | True | 0 | ROZPOCET
| VV |  | "podklad z kameniva hrubého 32-63 tl. 100 mm" | [15 empty] | VV | 2 | 1 | True | 0 | ROZPOCET
| VV |  | 330*0,1*2 |  | 66 | [13 empty] | VV | 2 | 2 | True | 0 | ROZPOCET
| VV |  | "rozšíření výkopů" | [15 empty] | VV | 2 | 1 | True | 0 | ROZPOCET
| VV |  | 1,48*0,3*2 |  | 0.888 | [13 empty] | VV | 2 | 2 | True | 0 | ROZPOCET
7 | K | 162701105-1 | Vodorovné přemístění výkopku/sypaniny z horniny tř. 1 až 4 na skládku dle dodavatele stavby včetně uložení | m3 | 45.165 |  | 0 |  |  |  | základní |  | 0 | 0 | 0 | 0 | 0 | 4 | K | 2 |  |  |  | ROZPOCET | 0 | 0 | 0 | 0 | 0 | 1 | 0 | 4 | 486055277
| PP |  | Vodorovné přemístění výkopku/sypaniny z horniny tř. 1 až 4 na skládku dle dodavatele stavby včetně uložení | [15 empty] | PP | 2
| VV |  | "dětské hřiště" | [15 empty] | VV | 2 | 1 | True | 0 | ROZPOCET
| VV |  | 277,43*(0,06+0,04+0,05+0,1+0,1-0,2) |  | 41.615 | [13 empty] | VV | 2 | 2 | True | 0 | ROZPOCET
| VV |  | "oplocení dětského hřiště" | [15 empty] | VV | 2 | 1 | True | 0 | ROZPOCET
| VV |  | 0,3*0,3*0,5*(8+9+16) |  | 1.485 | [13 empty] | VV | 2 | 2 | True | 0 | ROZPOCET
| VV |  | "lavičky, koš" | [15 empty] | VV | 2 | 1 | True | 0 | ROZPOCET
| VV |  | 0,3*0,3*0,5*4*3+0,3*0,3*0,5 |  | 0.585 | [13 empty] | VV | 2 | 2 | True | 0 | ROZPOCET
| VV |  | "základy pro mobiliář" | [15 empty] | VV | 2 | 1 | True | 0 | ROZPOCET
| VV |  | 1,48 |  | 1.48 | [13 empty] | VV | 2 | 2 | True | 0 | ROZPOCET
8 | K | 167101101 | Nakládání výkopku z hornin tř. 1 až 4 do 100 m3 | m3 | 82.944 |  | 0 | CS ÚRS 2018 02 |  |  | základní |  | 0 | 0 | 0 | 0 | 0 | 4 | K | 2 |  |  |  | ROZPOCET | 0 | 0 | 0 | 0 | 0 | 1 | 0 | 4 | 1414263136
| PP |  | Nakládání, skládání a překládání neulehlého výkopku nebo sypaniny nakládání, množství do 100 m3, z hornin tř. 1 až 4 | [15 empty] | PP | 2
| VV |  | "vnitrostaveništní přesun zásypových, násypových materiálů, štěrků na meziskládku a z meziskládky" | [15 empty] | VV | 2 | 1 | True | 0 | ROZPOCET
| VV |  | "podklad ze ŠP tl. 100 mm" | [15 empty] | VV | 2 | 1 | True | 0 | ROZPOCET
| VV |  | 330*0,1 |  | 33 | [13 empty] | VV | 2 | 2 | True | 0 | ROZPOCET
| VV |  | "podklad z kameniva hrubého dr. 8-16 tl. 50 mm" | [15 empty] | VV | 2 | 1 | True | 0 | ROZPOCET
| VV |  | 330*0,05 |  | 16.5 | [13 empty] | VV | 2 | 2 | True | 0 | ROZPOCET
| VV |  | "podklad z kameniva hrubého 32-63 tl. 100 mm" | [15 empty] | VV | 2 | 1 | True | 0 | ROZPOCET
| VV |  | 330*0,1 |  | 33 | [13 empty] | VV | 2 | 2 | True | 0 | ROZPOCET
| VV |  | "rozšíření výkopů" | [15 empty] | VV | 2 | 1 | True | 0 | ROZPOCET
| VV |  | 1,48*0,3 |  | 0.444 | [13 empty] | VV | 2 | 2 | True | 0 | ROZPOCET
9 | K | 171201211 | Poplatek za uložení stavebního odpadu - zeminy a kameniva na skládce | t | 81.297 |  | 0 | CS ÚRS 2018 02 |  |  | základní |  | 0 | 0 | 0 | 0 | 0 | 4 | K | 2 |  |  |  | ROZPOCET | 0 | 0 | 0 | 0 | 0 | 1 | 0 | 4 | 1710826804
| PP |  | Poplatek za uložení stavebního odpadu na skládce (skládkovné) zeminy a kameniva zatříděného do Katalogu odpadů pod kódem 170 504 | [15 empty] | PP | 2
| VV |  | "dětské hřiště" | [15 empty] | VV | 2 | 1 | True | 0 | ROZPOCET
| VV |  | 277,43*(0,06+0,04+0,05+0,1+0,1-0,2) |  | 41.615 | [13 empty] | VV | 2 | 2 | True | 0 | ROZPOCET
| VV |  | "oplocení dětského hřiště" | [15 empty] | VV | 2 | 1 | True | 0 | ROZPOCET
| VV |  | 0,3*0,3*0,5*(8+9+16) |  | 1.485 | [13 empty] | VV | 2 | 2 | True | 0 | ROZPOCET
| VV |  | "lavičky, koš" | [15 empty] | VV | 2 | 1 | True | 0 | ROZPOCET
| VV |  | 0,3*0,3*0,5*4*3+0,3*0,3*0,5 |  | 0.585 | [13 empty] | VV | 2 | 2 | True | 0 | ROZPOCET
| VV |  | "základy pro mobiliář" | [15 empty] | VV | 2 | 1 | True | 0 | ROZPOCET
| VV |  | 1,48 |  | 1.48 | [13 empty] | VV | 2 | 2 | True | 0 | ROZPOCET
| VV |  | 45,165*1,8 'Přepočtené koeficientem množství |  | 81.297 | [13 empty] | VV | 2 | 2 | False | 1 | ROZPOCET
10 | K | 174101101 | Zásyp jam, šachet rýh nebo kolem objektů sypaninou se zhutněním | m3 | 0.444 |  | 0 | CS ÚRS 2018 02 |  |  | základní |  | 0 | 0 | 0 | 0 | 0 | 4 | K | 2 |  |  |  | ROZPOCET | 0 | 0 | 0 | 0 | 0 | 1 | 0 | 4 | 1999826975
| PP |  | Zásyp sypaninou z jakékoliv horniny s uložením výkopku ve vrstvách se zhutněním jam, šachet, rýh nebo kolem objektů v těchto vykopávkách | [15 empty] | PP | 2
| VV |  | "rozšíření výkopů" | [15 empty] | VV | 2 | 1 | True | 0 | ROZPOCET
| VV |  | 1,48*0,3 |  | 0.444 | [13 empty] | VV | 2 | 2 | True | 0 | ROZPOCET
11 | K | 181951102 | Úprava pláně v hornině tř. 1 až 4 se zhutněním | m2 | 277.43 |  | 0 | CS ÚRS 2018 02 |  |  | základní |  | 0 | 0 | 0 | 0 | 0 | 4 | K | 2 |  |  |  | ROZPOCET | 0 | 0 | 0 | 0 | 0 | 1 | 0 | 4 | 1287271882
| PP |  | Úprava pláně vyrovnáním výškových rozdílů v hornině tř. 1 až 4 se zhutněním | [15 empty] | PP | 2
| VV |  | "dětské hřiště" | [15 empty] | VV | 2 | 1 | True | 0 | ROZPOCET
| VV |  | 277,43 |  | 277.43 | [13 empty] | VV | 2 | 2 | True | 0 | ROZPOCET
| D | 5 | Komunikace pozemní |  |  |  | 0 | [5 empty] | 0 |  | 37.0128 |  | 0 | 1 | D | 1 |  |  |  | ROZPOCET | [6 empty] | 0
12 | K | 564231111 | Podklad nebo podsyp ze štěrkopísku ŠP tl 100 mm | m2 | 330 |  | 0 | CS ÚRS 2018 02 |  |  | základní |  | 0 | 0 | 0 | 0 | 0 | 4 | K | 2 |  |  |  | ROZPOCET | 0 | 0 | 0 | 0 | 0 | 1 | 0 | 4 | 945337748
| PP |  | Podklad nebo podsyp ze štěrkopísku ŠP s rozprostřením, vlhčením a zhutněním, po zhutnění tl. 100 mm | [15 empty] | PP | 2
| VV |  | "SO 03/06" 330,00 |  | 330 | [13 empty] | VV | 2 | 2 | True | 1 | ROZPOCET
13 | K | 564710011 | Podklad z kameniva hrubého drceného vel. 8-16 mm tl. 50 mm | m2 | 330 |  | 0 | CS ÚRS 2018 02 |  |  | základní |  | 0 | 0 | 0 | 0 | 0 | 4 | K | 2 |  |  |  | ROZPOCET | 0 | 0 | 0 | 0 | 0 | 1 | 0 | 4 | -1865357686
| PP |  | Podklad nebo kryt z kameniva hrubého drceného vel. 8-16 mm s rozprostřením a zhutněním, po zhutnění tl. 50 mm | [15 empty] | PP | 2
| VV |  | "SO 03/06" 330,00 |  | 330 | [13 empty] | VV | 2 | 2 | True | 1 | ROZPOCET
14 | K | 564731111 | Podklad z kameniva hrubého drceného vel. 32-63 mm tl 100 mm | m2 | 330 |  | 0 | CS ÚRS 2018 02 |  |  | základní |  | 0 | 0 | 0 | 0 | 0 | 4 | K | 2 |  |  |  | ROZPOCET | 0 | 0 | 0 | 0 | 0 | 1 | 0 | 4 | 21652426
| PP |  | Podklad nebo kryt z kameniva hrubého drceného vel. 32-63 mm s rozprostřením a zhutněním, po zhutnění tl. 100 mm | [15 empty] | PP | 2
| VV |  | "SO03/06" 330,00 |  | 330 | [13 empty] | VV | 2 | 2 | True | 1 | ROZPOCET
15 | K | 593415132 | Kryt venkovních dětských hřišť z drobných oblázků (štěpka nebo štěrk) dle ČSN celk. tl. 100 mm | m2 | 330 |  | 0 | CS ÚRS 2018 02 |  |  | základní |  | 0 | 0.11216 | 37.0128 | 0 | 0 | 4 | K | 2 |  |  |  | ROZPOCET | 0 | 0 | 0 | 0 | 0 | 1 | 0 | 4 | -2063640063
| PP |  | Kryt venkovních dětských hřišť z drobných oblázků (štěpka nebo štěrk) dle ČSN celk. tl. 100 mm | [15 empty] | PP | 2
| VV |  | "SO 03/06" 330,00 |  | 330 | [13 empty] | VV | 2 | 2 | True | 1 | ROZPOCET
| D | 998 | Přesun hmot |  |  |  | 0 | [5 empty] | 0 |  | 0 |  | 0 | 1 | D | 1 |  |  |  | ROZPOCET | [6 empty] | 0
16 | K | 998222012 | Přesun hmot pro tělovýchovné plochy | t | 37.013 |  | 0 | CS ÚRS 2018 02 |  |  | základní |  | 0 | 0 | 0 | 0 | 0 | 4 | K | 2 |  |  |  | ROZPOCET | 0 | 0 | 0 | 0 | 0 | 1 | 0 | 4 | 1396304455
| PP |  | Přesun hmot pro tělovýchovné plochy dopravní vzdálenost do 200 m | [15 empty] | PP | 2
| D | OST | Ostatní |  |  |  | 0 | [5 empty] | 0 |  | 0 |  | 0 | 4 | D | 0 |  |  |  | ROZPOCET | [6 empty] | 0
17 | K | OST011001R | H01 D+M Herní prvek - vahadlová houpačka pro 4 uživatele, pružinová, ocel žárově zinkovaná, dřevo lakované, délka 2,3m, šířka 0,3m, výška 0,72m, plný popis a přesná specifikace viz výkres 05.2 Hřiště dětské - mobiliář | kus | 1 |  | 0 |  |  |  | základní |  | 0 | 0 | 0 | 0 | 0 | 4 | K | 1 |  |  |  | ROZPOCET | 0 | 0 | 0 | 0 | 0 | 1 | 0 | 4 | -141953234
| PP |  | H01 D+M Herní prvek - vahadlová houpačka pro 4 uživatele, pružinová, ocel žárově zinkovaná, dřevo lakované, délka 2,3m, šířka 0,3m, výška 0,72m, plný popis a přesná specifikace viz výkres 05.2 Hřiště dětské - mobiliář | [15 empty] | PP | 1
18 | K | OST011002R | H02 D+M Herní prvek - pružinová houpačka pro 1 uživatele, ocel žárově zinkovaná, dřevo lakované, délka0,98m, šířka 0,3m, výška 0,75m, plný popis a přesná specifikace viz výkres 05.2 Hřiště dětské - mobiliář | kus | 1 |  | 0 |  |  |  | základní |  | 0 | 0 | 0 | 0 | 0 | 4 | K | 1 |  |  |  | ROZPOCET | 0 | 0 | 0 | 0 | 0 | 1 | 0 | 4 | 464403323
| PP |  | H02 D+M Herní prvek - pružinová houpačka pro 1 uživatele, ocel žárově zinkovaná, dřevo lakované, délka0,98m, šířka 0,3m, výška 0,75m, plný popis a přesná specifikace viz výkres 05.2 Hřiště dětské - mobiliář | [15 empty] | PP | 1
19 | K | OST011003R | H03 D+M Herní sestava prolézačka - loď, s interaktivními prvky, žárově zinkovaná ocel, plasty a povrchově ošetřené lepené hranoly, délka 6,7m, šířka 2,0m, výška 3,0m pro max. 17 uživatelů, plný popis a přesná specifikace viz výkres 05.2 Hřiště dětské | kus | 1 |  | 0 |  |  |  | základní |  | 0 | 0 | 0 | 0 | 0 | 4 | K | 1 |  |  |  | ROZPOCET | 0 | 0 | 0 | 0 | 0 | 1 | 0 | 4 | 1205100067
| PP |  | H03 D+M Herní sestava prolézačka - loď, s interaktivními prvky, žárově zinkovaná ocel, plasty a povrchově ošetřené lepené hranoly, délka 6,7m, šířka 2,0m, výška 3,0m pro max. 17 uživatelů, plný popis a přesná specifikace viz výkres 05.2 Hřiště dětské - mobiliář | [15 empty] | PP | 1
20 | K | OST011004R | H04 D+M Polyfunkční robinsonádní sestava víceprvková, délka 8,72m, šířka 6,94m, výška 3,2m pro max. 22 uživatelů, plný popis a přesná specifikace viz výkres 05.2 Hřiště dětské - mobiliář | kus | 1 |  | 0 |  |  |  | základní |  | 0 | 0 | 0 | 0 | 0 | 4 | K | 1 |  |  |  | ROZPOCET | 0 | 0 | 0 | 0 | 0 | 1 | 0 | 4 | 1685641215
| PP |  | H04 D+M Polyfunkční robinsonádní sestava víceprvková, délka 8,72m, šířka 6,94m, výška 3,2m pro max. 22 uživatelů, plný popis a přesná specifikace viz výkres 05.2 Hřiště dětské - mobiliář | [15 empty] | PP | 1
21 | K | OST011005R | MOB01 D+M Lavička, žárově zinkovaná ocel, mořené lakované dřevo, 1,6x0,6x0,5m, plný popis a přesná specifikace není | kus | 3 |  | 0 |  |  |  | základní |  | 0 | 0 | 0 | 0 | 0 | 4 | K | 1 |  |  |  | ROZPOCET | 0 | 0 | 0 | 0 | 0 | 1 | 0 | 4 | -592905741
| PP |  | MOB01 D+M Lavička, žárově zinkovaná ocel, mořené lakované dřevo, 1,6x0,6x0,5m, plný popis a přesná specifikace není | [15 empty] | PP | 1
22 | K | OST011006R | MOB02 D+M Odpadový koš, žárově zinkovaná ocel, mořené, lakované dřevo, plný popis a přesná specifikace není | kus | 1 |  | 0 |  |  |  | základní |  | 0 | 0 | 0 | 0 | 0 | 4 | K | 1 |  |  |  | ROZPOCET | 0 | 0 | 0 | 0 | 0 | 1 | 0 | 4 | 579644707
| PP |  | MOB02 D+M Odpadový koš, žárově zinkovaná ocel, mořené, lakované dřevo, plný popis a přesná specifikace není | [15 empty] | PP | 1
23 | K | OST011007R | D+M Oplocení hřiště, žárově zinkovaná ocel,včetně betonových obrubníků s gumovou hranou 50x250x1000mm, které budou obetonovány, vstupní dvoukřídlé brány. Výška plotu 0,9m, plný popis a přesná specifikace viz výkres 05.1 Hřiště dětské | m | 59.9 |  | 0 |  |  |  | základní |  | 0 | 0 | 0 | 0 | 0 | 4 | K | 1 |  |  |  | ROZPOCET | 0 | 0 | 0 | 0 | 0 | 1 | 0 | 4 | -1687310304
| PP |  | D+M Oplocení hřiště, žárově zinkovaná ocel,včetně betonových obrubníků s gumovou hranou 50x250x1000mm, které budou obetonovány, vstupní dvoukřídlé brány. Výška plotu 0,9m, plný popis a přesná specifikace viz výkres 05.1 Hřiště dětské | [15 empty] | PP | 1
24 | K | OST011008R | D+M obetonání základů hracích prvků H 01-H04 | m3 | 1.48 |  | 0 |  |  |  | základní |  | 0 | 0 | 0 | 0 | 0 | 4 | K | 1 |  |  |  | ROZPOCET | 0 | 0 | 0 | 0 | 0 | 1 | 0 | 4 | 116269483
| PP |  | D+M obetonání základů hracích prvků H 01-H04 | [15 empty] | PP | 1
25 | K | OST011012R | Přesun hmot | % |  |  | 0 |  |  |  | základní |  | 0 | 0 | 0 | 0 | 0 | 4 | K | 1 |  |  |  | ROZPOCET | 0 | 0 | 0 | 0 | 0 | 1 | 0 | 4 | 1015848524
| PP |  | Přesun hmot | [15 empty] | PP | 1

## SO 3.06 - Asfaltová cesta...
| List obsahuje: |  | 1) Krycí list soupisu | 2) Rekapitulace |  |  | 3) Soupis prací | Zpět na list: | Rekapitulace stavby
{0d63d804-0d5b-46ad-8104-f35c1372f6bc}
2
| KRYCÍ LIST SOUPISU | [8 empty] | v --- níže se nacházejí doplnkové a pomocné údaje k sestavám --- v | [8 empty] | False
Stavba:
Revitalizace koupaliště Lhotka, Praha 4 - 2.etapa
Objekt:
SO 3 - Areálové prvky
Soupis:
SO 3.06 - Asfaltová cesta a zpevněné plochy
| KSO: |  | 823 39 |  |  | CC-CZ:
| Místo: |  | Praha 4, k.ú. Lhotka 728071 |  |  | Datum: | 10. 8. 2018
| Zadavatel: |  |  |  |  | IČ:
|  | Městská část Praha 4 |  |  |  | DIČ:
| Uchazeč: |  |  |  |  | IČ:
DIČ:
| Projektant: |  |  |  |  | IČ:
|  | SUNCAD, s.r.o. |  |  |  | DIČ:
Poznámka:
| Cena bez DPH | [5 empty] | 0
|  |  | Základ daně |  |  | Sazba daně | Výše daně
| DPH | základní | 0 |  |  | 21% | 0
|  | snížená | 0 |  |  | 15% | 0
|  | zákl. přenesená | 0 |  |  | 21% | 0
|  | sníž. přenesená | 0 |  |  | 15% | 0
|  | nulová | 0 |  |  | 0% | 0
| Cena s DPH |  |  | v | CZK |  | 0
REKAPITULACE ČLENĚNÍ SOUPISU PRACÍ
Stavba:
Revitalizace koupaliště Lhotka, Praha 4 - 2.etapa
Objekt:
SO 3 - Areálové prvky
Soupis:
SO 3.06 - Asfaltová cesta a zpevněné plochy
Místo: |  |  | Praha 4, k.ú. Lhotka 728071 |  |  | Datum: | 10. 8. 2018
Zadavatel: |  |  | Městská část Praha 4 |  |  | Projektant: | SUNCAD, s.r.o.
Uchazeč:
Kód dílu - Popis | [6 empty] | Cena celkem [CZK]
Náklady soupisu celkem | [6 empty] | 0 | [12 empty] | -1
| HSV - Práce a dodávky HSV | [5 empty] | 0
| 1 - Zemní práce | [5 empty] | 0
| 2 - Zakládání | [5 empty] | 0
| 3 - Svislé a kompletní konstrukce | [5 empty] | 0
| 4 - Vodorovné konstrukce | [5 empty] | 0
| 5 - Komunikace pozemní | [5 empty] | 0
| 9 - Ostatní konstrukce a práce-bourání | [5 empty] | 0
| 997 - Přesun sutě | [5 empty] | 0
| 998 - Přesun hmot | [5 empty] | 0
| PSV - Práce a dodávky PSV | [5 empty] | 0
| 767 - Konstrukce zámečnické | [5 empty] | 0
| OST - Ostatní | [5 empty] | 0
| O01 - Posílení skimmerové sítě | [5 empty] | 0
SOUPIS PRACÍ
Stavba:
Revitalizace koupaliště Lhotka, Praha 4 - 2.etapa
Objekt:
SO 3 - Areálové prvky
Soupis:
SO 3.06 - Asfaltová cesta a zpevněné plochy
Místo: |  |  | Praha 4, k.ú. Lhotka 728071 |  |  | Datum: | 10. 8. 2018
Zadavatel: |  |  | Městská část Praha 4 |  |  | Projektant: | SUNCAD, s.r.o.
Uchazeč:
PČ | Typ | Kód | Popis | MJ | Množství | J.cena [CZK] | Cena celkem [CZK] | Cenová soustava |  | Poznámka | DPH | J. Nh [h] | Nh celkem [h] | J. hmotnost [t] | Hmotnost celkem [t] | J. suť [t] | Suť Celkem [t]
Náklady soupisu celkem | [6 empty] | 0 | [5 empty] | 0 |  | 179.2584 |  | 167.2 |  | D | -1 | [10 empty] | 0
| D | HSV | Práce a dodávky HSV |  |  |  | 0 | [5 empty] | 0 |  | 179.2577 |  | 167.2 | 1 | D | 0 |  |  |  | ROZPOCET | [6 empty] | 0
| D | 1 | Zemní práce |  |  |  | 0 | [5 empty] | 0 |  | 60.2284 |  | 167.2 | 1 | D | 1 |  |  |  | ROZPOCET | [6 empty] | 0
1 | K | 113107223 | Odstranění podkladu z kameniva drceného tl 300 mm strojně pl přes 200 m2 | m2 | 380 |  | 0 | CS ÚRS 2018 02 |  |  | základní |  | 0 | 0 | 0 | 0.44 | 167.2 | 4 | K | 2 |  |  |  | ROZPOCET | 0 | 0 | 0 | 0 | 0 | 1 | 0 | 4 | 898859043
| PP |  | Odstranění podkladů nebo krytů strojně plochy jednotlivě přes 200 m2 s přemístěním hmot na skládku na vzdálenost do 20 m nebo s naložením na dopravní prostředek z kameniva hrubého drceného, o tl. vrstvy přes 200 do 300 mm | [15 empty] | PP | 2
| VV |  | "ubourání mlatové cestvy včetně podkladních vrstev tl. 150 mm" | [15 empty] | VV | 2 | 1 | True | 0 | ROZPOCET
| VV |  | 380 |  | 380 | [13 empty] | VV | 2 | 2 | True | 0 | ROZPOCET
2 | K | 121101103 | Sejmutí ornice s přemístěním na vzdálenost do 250 m | m3 | 385.4 |  | 0 | CS ÚRS 2018 02 |  |  | základní |  | 0 | 0 | 0 | 0 | 0 | 4 | K | 2 |  |  |  | ROZPOCET | 0 | 0 | 0 | 0 | 0 | 1 | 0 | 4 | 642751732
| PP |  | Sejmutí ornice nebo lesní půdy s vodorovným přemístěním na hromady v místě upotřebení nebo na dočasné či trvalé skládky se složením, na vzdálenost přes 100 do 250 m | [15 empty] | PP | 2
| VV |  | "sejmutí ornice" | [15 empty] | VV | 2 | 1 | True | 0 | ROZPOCET
| VV |  | "asfaltová cesta" | [15 empty] | VV | 2 | 1 | True | 0 | ROZPOCET
| VV |  | 848*0,2 |  | 169.6 | [13 empty] | VV | 2 | 2 | True | 0 | ROZPOCET
| VV |  | "betonová dlažba pro pěší" | [15 empty] | VV | 2 | 1 | True | 0 | ROZPOCET
| VV |  | 67*0,2 |  | 13.4 | [13 empty] | VV | 2 | 2 | True | 0 | ROZPOCET
| VV |  | "mlatový povrch" | [15 empty] | VV | 2 | 1 | True | 0 | ROZPOCET
| VV |  | 352*0,2 |  | 70.4 | [13 empty] | VV | 2 | 2 | True | 0 | ROZPOCET
| VV |  | "hřiště travnaté" | [15 empty] | VV | 2 | 1 | True | 0 | ROZPOCET
| VV |  | 33*17*0,2 |  | 112.2 | [13 empty] | VV | 2 | 2 | True | 0 | ROZPOCET
| VV |  | "konec dřevěného můstku a potůčku směrem ke koupací nádrži" 14*0,2 |  | 2.8 | [13 empty] | VV | 2 | 2 | True | 0 | ROZPOCET
| VV |  | "kompost a další biologický odpad" 85*0,2 |  | 17 | [13 empty] | VV | 2 | 2 | True | 0 | ROZPOCET
3 | K | 122201102 | Odkopávky a prokopávky nezapažené v hornině tř. 3 objem do 1000 m3 | m3 | 338.1 |  | 0 | CS ÚRS 2018 02 |  |  | základní |  | 0 | 0 | 0 | 0 | 0 | 4 | K | 2 |  |  |  | ROZPOCET | 0 | 0 | 0 | 0 | 0 | 1 | 0 | 4 | -2043309137
| PP |  | Odkopávky a prokopávky nezapažené s přehozením výkopku na vzdálenost do 3 m nebo s naložením na dopravní prostředek v hornině tř. 3 přes 100 do 1 000 m3 | [15 empty] | PP | 2
| VV |  | "asfaltová cesta" | [15 empty] | VV | 2 | 1 | True | 0 | ROZPOCET
| VV |  | 848*(0,25-0,2) |  | 42.4 | [13 empty] | VV | 2 | 2 | True | 0 | ROZPOCET
| VV |  | "betonová dlažba pro pěší" | [15 empty] | VV | 2 | 1 | True | 0 | ROZPOCET
| VV |  | 67*(0,35-0,2) |  | 10.05 | [13 empty] | VV | 2 | 2 | True | 0 | ROZPOCET
| VV |  | "mlatový povrch" | [15 empty] | VV | 2 | 1 | True | 0 | ROZPOCET
| VV |  | 352*(0,2-0,2) |  | 0 | [13 empty] | VV | 2 | 2 | True | 0 | ROZPOCET
| VV |  | "hřiště travnaté" | [15 empty] | VV | 2 | 1 | True | 0 | ROZPOCET
| VV |  | 383 |  | 383 | [13 empty] | VV | 2 | 2 | True | 0 | ROZPOCET
| VV |  | -33*17*0,2 |  | -112.2 | [13 empty] | VV | 2 | 2 | True | 0 | ROZPOCET
| VV |  | "konec dřevěného můstku a potůčku směrem ke koupací nádrži" 14*(0,35-0,2) |  | 2.1 | [13 empty] | VV | 2 | 2 | True | 0 | ROZPOCET
| VV |  | "kompost a další biologický odpad" 85*(0,35-0,2) |  | 12.75 | [13 empty] | VV | 2 | 2 | True | 0 | ROZPOCET
4 | K | 122201109 | Příplatek za lepivost u odkopávek v hornině tř. 1 až 3 | m3 | 169.05 |  | 0 | CS ÚRS 2018 02 |  |  | základní |  | 0 | 0 | 0 | 0 | 0 | 4 | K | 2 |  |  |  | ROZPOCET | 0 | 0 | 0 | 0 | 0 | 1 | 0 | 4 | 1702377412
| PP |  | Odkopávky a prokopávky nezapažené s přehozením výkopku na vzdálenost do 3 m nebo s naložením na dopravní prostředek v hornině tř. 3 Příplatek k cenám za lepivost horniny tř. 3 | [15 empty] | PP | 2
| VV |  | "lepivost 50%" | [15 empty] | VV | 2 | 1 | True | 0 | ROZPOCET
| VV |  | "asfaltová cesta" | [15 empty] | VV | 2 | 1 | True | 0 | ROZPOCET
| VV |  | 848*(0,25-0,2) |  | 42.4 | [13 empty] | VV | 2 | 2 | True | 0 | ROZPOCET
| VV |  | "betonová dlažba pro pěší" | [15 empty] | VV | 2 | 1 | True | 0 | ROZPOCET
| VV |  | 67*(0,35-0,2) |  | 10.05 | [13 empty] | VV | 2 | 2 | True | 0 | ROZPOCET
| VV |  | "mlatový povrch" | [15 empty] | VV | 2 | 1 | True | 0 | ROZPOCET
| VV |  | 352*(0,2-0,2) |  | 0 | [13 empty] | VV | 2 | 2 | True | 0 | ROZPOCET
| VV |  | "hřiště travnaté" | [15 empty] | VV | 2 | 1 | True | 0 | ROZPOCET
| VV |  | 383 |  | 383 | [13 empty] | VV | 2 | 2 | True | 0 | ROZPOCET
| VV |  | -33*17*0,2 |  | -112.2 | [13 empty] | VV | 2 | 2 | True | 0 | ROZPOCET
| VV |  | "konec dřevěného můstku a potůčku směrem ke koupací nádrži" 14*(0,35-0,2) |  | 2.1 | [13 empty] | VV | 2 | 2 | True | 0 | ROZPOCET
| VV |  | "kompost a další biologický odpad" 85*(0,35-0,2) |  | 12.75 | [13 empty] | VV | 2 | 2 | True | 0 | ROZPOCET
| VV |  | 338,1*0,5 'Přepočtené koeficientem množství |  | 169.05 | [13 empty] | VV | 2 | 2 | False | 1 | ROZPOCET
5 | K | 131151343 | Vrtání jamek pro plotové sloupky D do 300 mm - strojně | m | 110 |  | 0 | CS ÚRS 2018 02 |  |  | základní |  | 0 | 0 | 0 | 0 | 0 | 4 | K | 2 |  |  |  | ROZPOCET | 0 | 0 | 0 | 0 | 0 | 1 | 0 | 4 | -633619049
| PP |  | Vrtání jamek pro plotové sloupky strojně průměru přes 200 do 300 mm | [15 empty] | PP | 2
| VV |  | "oplocení regeneračních nádrží" (255/2,5+8)*1 |  | 110 | [13 empty] | VV | 2 | 2 | True | 1 | ROZPOCET
6 | K | 132201101 | Hloubení rýh š do 600 mm v hornině tř. 3 objemu do 100 m3 | m3 | 51.135 |  | 0 | CS ÚRS 2018 02 |  |  | základní |  | 0 | 0 | 0 | 0 | 0 | 4 | K | 2 |  |  |  | ROZPOCET | 0 | 0 | 0 | 0 | 0 | 1 | 0 | 4 | -1093963726
| PP |  | Hloubení zapažených i nezapažených rýh šířky do 600 mm s urovnáním dna do předepsaného profilu a spádu v hornině tř. 3 do 100 m3 | [15 empty] | PP | 2
| VV |  | "hřiště travnaté" | [15 empty] | VV | 2 | 1 | True | 0 | ROZPOCET
| VV |  | "drenáž" | [15 empty] | VV | 2 | 1 | True | 0 | ROZPOCET
| VV |  | 0,62*0,6*(71,86+30*2+5,6) |  | 51.135 | [13 empty] | VV | 2 | 2 | True | 0 | ROZPOCET
7 | K | 132201109 | Příplatek za lepivost k hloubení rýh š do 600 mm v hornině tř. 3 | m3 | 25.568 |  | 0 | CS ÚRS 2018 02 |  |  | základní |  | 0 | 0 | 0 | 0 | 0 | 4 | K | 2 |  |  |  | ROZPOCET | 0 | 0 | 0 | 0 | 0 | 1 | 0 | 4 | 131698479
| PP |  | Hloubení zapažených i nezapažených rýh šířky do 600 mm s urovnáním dna do předepsaného profilu a spádu v hornině tř. 3 Příplatek k cenám za lepivost horniny tř. 3 | [15 empty] | PP | 2
| VV |  | "lepivost 50%" | [15 empty] | VV | 2 | 1 | True | 0 | ROZPOCET
| VV |  | "hřiště travnaté" | [15 empty] | VV | 2 | 1 | True | 0 | ROZPOCET
| VV |  | "drenáž" | [15 empty] | VV | 2 | 1 | True | 0 | ROZPOCET
| VV |  | 0,62*0,6*(71,86+30*2+5,6) |  | 51.135 | [13 empty] | VV | 2 | 2 | True | 0 | ROZPOCET
| VV |  | 51,135*0,5 'Přepočtené koeficientem množství |  | 25.568 | [13 empty] | VV | 2 | 2 | False | 1 | ROZPOCET
8 | K | 162301102 | Vodorovné přemístění do 1000 m výkopku/sypaniny z horniny tř. 1 až 4 | m3 | 2284.283 |  | 0 | CS ÚRS 2018 02 |  |  | základní |  | 0 | 0 | 0 | 0 | 0 | 4 | K | 2 |  |  |  | ROZPOCET | 0 | 0 | 0 | 0 | 0 | 1 | 0 | 4 | 1034105848
| PP |  | Vodorovné přemístění výkopku nebo sypaniny po suchu na obvyklém dopravním prostředku, bez naložení výkopku, avšak se složením bez rozhrnutí z horniny tř. 1 až 4 na vzdálenost přes 500 do 1 000 m | [15 empty] | PP | 2
| VV |  | "ornice na meziskládku" | [15 empty] | VV | 2 | 1 | True | 0 | ROZPOCET
| VV |  | "sejmutí ornice" | [15 empty] | VV | 2 | 1 | True | 0 | ROZPOCET
| VV |  | "asfaltová cesta" | [15 empty] | VV | 2 | 1 | True | 0 | ROZPOCET
| VV |  | 848*0,2 |  | 169.6 | [13 empty] | VV | 2 | 2 | True | 0 | ROZPOCET
| VV |  | "betonová dlažba pro pěší" | [15 empty] | VV | 2 | 1 | True | 0 | ROZPOCET
| VV |  | 67*0,2 |  | 13.4 | [13 empty] | VV | 2 | 2 | True | 0 | ROZPOCET
| VV |  | "mlatový povrch" | [15 empty] | VV | 2 | 1 | True | 0 | ROZPOCET
| VV |  | 352*0,2 |  | 70.4 | [13 empty] | VV | 2 | 2 | True | 0 | ROZPOCET
| VV |  | "hřiště travnaté" | [15 empty] | VV | 2 | 1 | True | 0 | ROZPOCET
| VV |  | 33*17*0,2 |  | 112.2 | [13 empty] | VV | 2 | 2 | True | 0 | ROZPOCET
| VV |  | "ornice z meziskládky" | [15 empty] | VV | 2 | 1 | True | 0 | ROZPOCET
| VV |  | "zeleň" | [15 empty] | VV | 2 | 1 | True | 0 | ROZPOCET
| VV |  | 3538*0,15 |  | 530.7 | [13 empty] | VV | 2 | 2 | True | 0 | ROZPOCET
| VV |  | "položení travního koberce s nasledným průběžným zaléváním" 3025*0,1 |  | 302.5 | [13 empty] | VV | 2 | 2 | True | 0 | ROZPOCET
| VV |  | "hřiště travnaté" | [15 empty] | VV | 2 | 1 | True | 0 | ROZPOCET
| VV |  | 33*17*0,15 |  | 84.15 | [13 empty] | VV | 2 | 2 | True | 0 | ROZPOCET
| VV |  | "ubourání mlatové cesty a položení přírodního travního koberce" | [15 empty] | VV | 2 | 1 | True | 0 | ROZPOCET
| VV |  | 380*0,15 |  | 57 | [13 empty] | VV | 2 | 2 | True | 0 | ROZPOCET
| VV |  | "hřiště travnaté" | [15 empty] | VV | 2 | 1 | True | 0 | ROZPOCET
| VV |  | 33*17*0,15 |  | 84.15 | [13 empty] | VV | 2 | 2 | True | 0 | ROZPOCET
| VV |  | "hutněný násep" 88*2 |  | 176 | [13 empty] | VV | 2 | 2 | True | 0 | ROZPOCET
| VV |  | "vnitrostaveništní přesun zásypových, násypových materiálů, štěrků na meziskládku a z meziskládky" | [15 empty] | VV | 2 | 1 | True | 0 | ROZPOCET
| VV |  | "drenáž" | [15 empty] | VV | 2 | 1 | True | 0 | ROZPOCET
| VV |  | (0,62-0,05)*0,6*(71,86+30*2+5,6)*2 |  | 94.023 | [13 empty] | VV | 2 | 2 | True | 0 | ROZPOCET
| VV |  | "zemina pro terénní úpravy - ornice" | [15 empty] | VV | 2 | 1 | True | 0 | ROZPOCET
| VV |  | "Zeleň" 141*2 |  | 282 | [13 empty] | VV | 2 | 2 | True | 0 | ROZPOCET
| VV |  | "podkladní vrstva pod terénními stupni" | [15 empty] | VV | 2 | 1 | True | 0 | ROZPOCET
| VV |  | 3*2*0,05*2 |  | 0.6 | [13 empty] | VV | 2 | 2 | True | 0 | ROZPOCET
| VV |  | "betonová dlažba pro pěší" | [15 empty] | VV | 2 | 1 | True | 0 | ROZPOCET
| VV |  | 67*0,1*2 |  | 13.4 | [13 empty] | VV | 2 | 2 | True | 0 | ROZPOCET
| VV |  | "mlatový povrch" | [15 empty] | VV | 2 | 1 | True | 0 | ROZPOCET
| VV |  | "konec dřevěného můstku a potůčku směrem ke koupací nádrži" 14*0,1*2 |  | 2.8 | [13 empty] | VV | 2 | 2 | True | 0 | ROZPOCET
| VV |  | "kompost a další biologický odpad" 85*0,1*2 |  | 17 | [13 empty] | VV | 2 | 2 | True | 0 | ROZPOCET
| VV |  | "mlatový povrch" | [15 empty] | VV | 2 | 1 | True | 0 | ROZPOCET
| VV |  | (352+450)*0,1*2 |  | 160.4 | [13 empty] | VV | 2 | 2 | True | 0 | ROZPOCET
| VV |  | "betonová dlažba pro pěší" | [15 empty] | VV | 2 | 1 | True | 0 | ROZPOCET
| VV |  | 67*0,15*2 |  | 20.1 | [13 empty] | VV | 2 | 2 | True | 0 | ROZPOCET
| VV |  | "konec dřevěného můstku a potůčku směrem ke koupací nádrži" 14*0,15*2 |  | 4.2 | [13 empty] | VV | 2 | 2 | True | 0 | ROZPOCET
| VV |  | "kompost a další biologický odpad" 85*0,15*2 |  | 25.5 | [13 empty] | VV | 2 | 2 | True | 0 | ROZPOCET
| VV |  | "mlatový povrch - lomová výsivka" | [15 empty] | VV | 2 | 1 | True | 0 | ROZPOCET
| VV |  | (352+450)*0,04*2 |  | 64.16 | [13 empty] | VV | 2 | 2 | True | 0 | ROZPOCET
9 | K | 162701105-1 | Vodorovné přemístění výkopku/sypaniny z horniny tř. 1 až 4 na skládku dle dodavatele stavby včetně uložení | m3 | 694.407 |  | 0 |  |  |  | základní |  | 0 | 0 | 0 | 0 | 0 | 4 | K | 2 |  |  |  | ROZPOCET | 0 | 0 | 0 | 0 | 0 | 1 | 0 | 4 | -978916733
| PP |  | Vodorovné přemístění výkopku/sypaniny z horniny tř. 1 až 4 na skládku dle dodavatele stavby včetně uložení | [15 empty] | PP | 2
| VV |  | "asfaltová cesta" | [15 empty] | VV | 2 | 1 | True | 0 | ROZPOCET
| VV |  | 848*0,25 |  | 212 | [13 empty] | VV | 2 | 2 | True | 0 | ROZPOCET
| VV |  | "betonová dlažba pro pěší" | [15 empty] | VV | 2 | 1 | True | 0 | ROZPOCET
| VV |  | 67*0,35 |  | 23.45 | [13 empty] | VV | 2 | 2 | True | 0 | ROZPOCET
| VV |  | "mlatový povrch" | [15 empty] | VV | 2 | 1 | True | 0 | ROZPOCET
| VV |  | 352*0,2 |  | 70.4 | [13 empty] | VV | 2 | 2 | True | 0 | ROZPOCET
| VV |  | "hřiště travnaté" | [15 empty] | VV | 2 | 1 | True | 0 | ROZPOCET
| VV |  | 383 |  | 383 | [13 empty] | VV | 2 | 2 | True | 0 | ROZPOCET
| VV |  | "hutněný násep" -88 |  | -88 | [13 empty] | VV | 2 | 2 | True | 0 | ROZPOCET
| VV |  | "hřiště travnaté" | [15 empty] | VV | 2 | 1 | True | 0 | ROZPOCET
| VV |  | "drenáž" | [15 empty] | VV | 2 | 1 | True | 0 | ROZPOCET
| VV |  | 0,62*0,6*(71,86+30*2+5,6) |  | 51.135 | [13 empty] | VV | 2 | 2 | True | 0 | ROZPOCET
| VV |  | "konec dřevěného můstku a potůčku směrem ke koupací nádrži" 14*0,2 |  | 2.8 | [13 empty] | VV | 2 | 2 | True | 0 | ROZPOCET
| VV |  | "konec dřevěného můstku a potůčku směrem ke koupací nádrži" 14*(0,35-0,2) |  | 2.1 | [13 empty] | VV | 2 | 2 | True | 0 | ROZPOCET
| VV |  | "kompost a další biologický odpad" 85*(0,35) |  | 29.75 | [13 empty] | VV | 2 | 2 | True | 0 | ROZPOCET
| VV |  | "oplocení regeneračních nádrží" (255/2,5+8)*1*3,14*0,3/2*0,3/2 |  | 7.772 | [13 empty] | VV | 2 | 2 | True | 0 | ROZPOCET
10 | K | 167101101 | Nakládání výkopku z hornin tř. 1 až 4 do 100 m3 | m3 | 1496.363 |  | 0 | CS ÚRS 2018 02 |  |  | základní |  | 0 | 0 | 0 | 0 | 0 | 4 | K | 2 |  |  |  | ROZPOCET | 0 | 0 | 0 | 0 | 0 | 1 | 0 | 4 | -1913447023
| PP |  | Nakládání, skládání a překládání neulehlého výkopku nebo sypaniny nakládání, množství do 100 m3, z hornin tř. 1 až 4 | [15 empty] | PP | 2
| VV |  | "zeleň" | [15 empty] | VV | 2 | 1 | True | 0 | ROZPOCET
| VV |  | 3538*0,15 |  | 530.7 | [13 empty] | VV | 2 | 2 | True | 0 | ROZPOCET
| VV |  | "položení travního koberce s nasledným průběžným zaléváním" 3025*0,1 |  | 302.5 | [13 empty] | VV | 2 | 2 | True | 0 | ROZPOCET
| VV |  | "hřiště travnaté" | [15 empty] | VV | 2 | 1 | True | 0 | ROZPOCET
| VV |  | 33*17*0,15 |  | 84.15 | [13 empty] | VV | 2 | 2 | True | 0 | ROZPOCET
| VV |  | "ubourání mlatové cesty a položení přírodního travního koberce" | [15 empty] | VV | 2 | 1 | True | 0 | ROZPOCET
| VV |  | 380*0,15 |  | 57 | [13 empty] | VV | 2 | 2 | True | 0 | ROZPOCET
| VV |  | "hřiště travnaté" | [15 empty] | VV | 2 | 1 | True | 0 | ROZPOCET
| VV |  | 33*17*0,15 |  | 84.15 | [13 empty] | VV | 2 | 2 | True | 0 | ROZPOCET
| VV |  | "hutněný násep" 88 |  | 88 | [13 empty] | VV | 2 | 2 | True | 0 | ROZPOCET
| VV |  | "oplocení regeneračních nádrží" (255/2,5+8)*1*3,14*0,3/2*0,3/2 |  | 7.772 | [13 empty] | VV | 2 | 2 | True | 0 | ROZPOCET
| VV |  | "vnitrostaveništní přesun zásypových, násypových materiálů, štěrků na meziskládku a z meziskládky" | [15 empty] | VV | 2 | 1 | True | 0 | ROZPOCET
| VV |  | "drenáž" | [15 empty] | VV | 2 | 1 | True | 0 | ROZPOCET
| VV |  | (0,62-0,05)*0,6*(71,86+30*2+5,6) |  | 47.011 | [13 empty] | VV | 2 | 2 | True | 0 | ROZPOCET
| VV |  | "zemina pro terénní úpravy - ornice" | [15 empty] | VV | 2 | 1 | True | 0 | ROZPOCET
| VV |  | "Zeleň" 141 |  | 141 | [13 empty] | VV | 2 | 2 | True | 0 | ROZPOCET
| VV |  | "podkladní vrstva pod terénními stupni" | [15 empty] | VV | 2 | 1 | True | 0 | ROZPOCET
| VV |  | 3*2*0,05 |  | 0.3 | [13 empty] | VV | 2 | 2 | True | 0 | ROZPOCET
| VV |  | "betonová dlažba pro pěší" | [15 empty] | VV | 2 | 1 | True | 0 | ROZPOCET
| VV |  | 67*0,1 |  | 6.7 | [13 empty] | VV | 2 | 2 | True | 0 | ROZPOCET
| VV |  | "mlatový povrch" | [15 empty] | VV | 2 | 1 | True | 0 | ROZPOCET
| VV |  | "konec dřevěného můstku a potůčku směrem ke koupací nádrži" 14*0,1 |  | 1.4 | [13 empty] | VV | 2 | 2 | True | 0 | ROZPOCET
| VV |  | "kompost a další biologický odpad" 85*0,1 |  | 8.5 | [13 empty] | VV | 2 | 2 | True | 0 | ROZPOCET
| VV |  | "mlatový povrch" | [15 empty] | VV | 2 | 1 | True | 0 | ROZPOCET
| VV |  | (352+450)*0,1 |  | 80.2 | [13 empty] | VV | 2 | 2 | True | 0 | ROZPOCET
| VV |  | "betonová dlažba pro pěší" | [15 empty] | VV | 2 | 1 | True | 0 | ROZPOCET
| VV |  | 67*0,15 |  | 10.05 | [13 empty] | VV | 2 | 2 | True | 0 | ROZPOCET
| VV |  | "konec dřevěného můstku a potůčku směrem ke koupací nádrži" 14*0,15 |  | 2.1 | [13 empty] | VV | 2 | 2 | True | 0 | ROZPOCET
| VV |  | "kompost a další biologický odpad" 85*0,15 |  | 12.75 | [13 empty] | VV | 2 | 2 | True | 0 | ROZPOCET
| VV |  | "mlatový povrch - lomová výsivka" | [15 empty] | VV | 2 | 1 | True | 0 | ROZPOCET
| VV |  | (352+450)*0,04 |  | 32.08 | [13 empty] | VV | 2 | 2 | True | 0 | ROZPOCET
11 | K | 171101103 | Uložení sypaniny z hornin soudržných do násypů zhutněných do 100 % PS | m3 | 88 |  | 0 | CS ÚRS 2018 02 |  |  | základní |  | 0 | 0 | 0 | 0 | 0 | 4 | K | 2 |  |  |  | ROZPOCET | 0 | 0 | 0 | 0 | 0 | 1 | 0 | 4 | 1564804086
| PP |  | Uložení sypaniny do násypů s rozprostřením sypaniny ve vrstvách a s hrubým urovnáním zhutněných s uzavřením povrchu násypu z hornin soudržných s předepsanou mírou zhutnění v procentech výsledků zkoušek Proctor-Standard (dále jen PS) přes 96 do 100 % PS | [15 empty] | PP | 2
| VV |  | "hutněný násep" 88 |  | 88 | [13 empty] | VV | 2 | 2 | True | 0 | ROZPOCET
12 | K | 171201211 | Poplatek za uložení stavebního odpadu - zeminy a kameniva na skládce | t | 1249.933 |  | 0 | CS ÚRS 2018 02 |  |  | základní |  | 0 | 0 | 0 | 0 | 0 | 4 | K | 2 |  |  |  | ROZPOCET | 0 | 0 | 0 | 0 | 0 | 1 | 0 | 4 | 1758235656
| PP |  | Poplatek za uložení stavebního odpadu na skládce (skládkovné) zeminy a kameniva zatříděného do Katalogu odpadů pod kódem 170 504 | [15 empty] | PP | 2
| VV |  | "asfaltová cesta" | [15 empty] | VV | 2 | 1 | True | 0 | ROZPOCET
| VV |  | 848*0,25 |  | 212 | [13 empty] | VV | 2 | 2 | True | 0 | ROZPOCET
| VV |  | "betonová dlažba pro pěší" | [15 empty] | VV | 2 | 1 | True | 0 | ROZPOCET
| VV |  | 67*0,35 |  | 23.45 | [13 empty] | VV | 2 | 2 | True | 0 | ROZPOCET
| VV |  | "mlatový povrch" | [15 empty] | VV | 2 | 1 | True | 0 | ROZPOCET
| VV |  | 352*0,2 |  | 70.4 | [13 empty] | VV | 2 | 2 | True | 0 | ROZPOCET
| VV |  | "hřiště travnaté" | [15 empty] | VV | 2 | 1 | True | 0 | ROZPOCET
| VV |  | 383 |  | 383 | [13 empty] | VV | 2 | 2 | True | 0 | ROZPOCET
| VV |  | "hutněný násep" -88 |  | -88 | [13 empty] | VV | 2 | 2 | True | 0 | ROZPOCET
| VV |  | "hřiště travnaté" | [15 empty] | VV | 2 | 1 | True | 0 | ROZPOCET
| VV |  | "drenáž" | [15 empty] | VV | 2 | 1 | True | 0 | ROZPOCET
| VV |  | 0,62*0,6*(71,86+30*2+5,6) |  | 51.135 | [13 empty] | VV | 2 | 2 | True | 0 | ROZPOCET
| VV |  | "konec dřevěného můstku a potůčku směrem ke koupací nádrži" 14*0,2 |  | 2.8 | [13 empty] | VV | 2 | 2 | True | 0 | ROZPOCET
| VV |  | "konec dřevěného můstku a potůčku směrem ke koupací nádrži" 14*(0,35-0,2) |  | 2.1 | [13 empty] | VV | 2 | 2 | True | 0 | ROZPOCET
| VV |  | "kompost a další biologický odpad" 85*(0,35) |  | 29.75 | [13 empty] | VV | 2 | 2 | True | 0 | ROZPOCET
| VV |  | "oplocení regeneračních nádrží" (255/2,5+8)*1*3,14*0,3/2*0,3/2 |  | 7.772 | [13 empty] | VV | 2 | 2 | True | 0 | ROZPOCET
| VV |  | 694,407*1,8 'Přepočtené koeficientem množství |  | 1249.933 | [13 empty] | VV | 2 | 2 | False | 1 | ROZPOCET
13 | K | 175151101 | Obsypání potrubí strojně sypaninou bez prohození, uloženou do 3 m | m3 | 47.011 |  | 0 | CS ÚRS 2018 02 |  |  | základní |  | 0 | 0 | 0 | 0 | 0 | 4 | K | 2 |  |  |  | ROZPOCET | 0 | 0 | 0 | 0 | 0 | 1 | 0 | 4 | -2094284565
| PP |  | Obsypání potrubí strojně sypaninou z vhodných hornin tř. 1 až 4 nebo materiálem připraveným podél výkopu ve vzdálenosti do 3 m od jeho kraje, pro jakoukoliv hloubku výkopu a míru zhutnění bez prohození sypaniny | [15 empty] | PP | 2
| VV |  | "drenáž" | [15 empty] | VV | 2 | 1 | True | 0 | ROZPOCET
| VV |  | (0,62-0,05)*0,6*(71,86+30*2+5,6) |  | 47.011 | [13 empty] | VV | 2 | 2 | True | 0 | ROZPOCET
14 | M | 583439590 | kamenivo drcené hrubé frakce 32-63 | t | 89.321 |  | 0 | CS ÚRS 2018 02 |  |  | základní |  | 0 | 0 | 0 | 0 | 0 | 8 | M | 2 |  |  |  | ROZPOCET | 0 | 0 | 0 | 0 | 0 | 1 | 0 | 4 | -618480417
| PP |  | kamenivo drcené hrubé frakce 32-63 | [15 empty] | PP | 2
| VV |  | "drenáž" | [15 empty] | VV | 2 | 1 | True | 0 | ROZPOCET
| VV |  | (0,62-0,05)*0,6*(71,86+30*2+5,6) |  | 47.011 | [13 empty] | VV | 2 | 2 | True | 0 | ROZPOCET
| VV |  | 47,011*1,9 'Přepočtené koeficientem množství |  | 89.321 | [13 empty] | VV | 2 | 2 | False | 1 | ROZPOCET
15 | K | 181301102 | Rozprostření ornice tl vrstvy do 150 mm pl do 500 m2 v rovině nebo ve svahu do 1:5 | m2 | 8065 |  | 0 | CS ÚRS 2018 02 |  |  | základní |  | 0 | 0 | 0 | 0 | 0 | 4 | K | 2 |  |  |  | ROZPOCET | 0 | 0 | 0 | 0 | 0 | 1 | 0 | 4 | -685824342
| PP |  | Rozprostření a urovnání ornice v rovině nebo ve svahu sklonu do 1:5 při souvislé ploše do 500 m2, tl. vrstvy přes 100 do 150 mm | [15 empty] | PP | 2
| VV |  | "zeleň" | [15 empty] | VV | 2 | 1 | True | 0 | ROZPOCET
| VV |  | 3538 |  | 3538 | [13 empty] | VV | 2 | 2 | True | 0 | ROZPOCET
| VV |  | "položení travního koberce s nasledným průběžným zaléváním" 3025 |  | 3025 | [13 empty] | VV | 2 | 2 | True | 0 | ROZPOCET
| VV |  | "hřiště travnaté" | [15 empty] | VV | 2 | 1 | True | 0 | ROZPOCET
| VV |  | 33*17 |  | 561 | [13 empty] | VV | 2 | 2 | True | 0 | ROZPOCET
| VV |  | "ubourání mlatové cesty a položení přírodního travního koberce" | [15 empty] | VV | 2 | 1 | True | 0 | ROZPOCET
| VV |  | 380 |  | 380 | [13 empty] | VV | 2 | 2 | True | 0 | ROZPOCET
| VV |  | "hřiště travnaté" | [15 empty] | VV | 2 | 1 | True | 0 | ROZPOCET
| VV |  | 33*17 |  | 561 | [13 empty] | VV | 2 | 2 | True | 0 | ROZPOCET
16 | M | 103641010-1 | zemina pro terénní úpravy - ornice | t | 253.8 |  | 0 |  |  |  | základní |  | 0 | 0 | 0 | 0 | 0 | 8 | M | 2 |  |  |  | ROZPOCET | 0 | 0 | 0 | 0 | 0 | 1 | 0 | 4 | 1746669182
| PP |  | zemina pro terénní úpravy - ornice | [15 empty] | PP | 2
| P |  | Poznámka k položce: materiál vč. dopravy | [15 empty] | P | 2
| VV |  | "Zeleň" 141 |  | 141 | [13 empty] | VV | 2 | 2 | True | 0 | ROZPOCET
| VV |  | 141*1,8 'Přepočtené koeficientem množství |  | 253.8 | [13 empty] | VV | 2 | 2 | False | 1 | ROZPOCET
17 | K | 181411131-1 | Založení parkového trávníku výsevem plochy do 10000 m2 v rovině a ve svahu do 1:5, včetně obdělání půdy, hnojení půdy hnojivem a dodávkou hnojiva, včetně ošetření trávníku, klíčící trávník je nutné v suchém období kropit | m2 | 3538 |  | 0 |  |  |  | základní |  | 0 | 0 | 0 | 0 | 0 | 4 | K | 2 |  |  |  | ROZPOCET | 0 | 0 | 0 | 0 | 0 | 1 | 0 | 4 | 312528439
| PP |  | Založení parkového trávníku výsevem plochy do 10000 m2 v rovině a ve svahu do 1:5, včetně obdělání půdy, hnojení půdy hnojivem a dodávkou hnojiva, včetně ošetření trávníku, klíčící trávník je nutné v suchém období kropit | [15 empty] | PP | 2
| VV |  | "Ohumusování v tl. 200 mm a zatravnění" 3538 |  | 3538 | [13 empty] | VV | 2 | 2 | True | 0 | ROZPOCET
18 | M | 00572410 | osivo směs travní parková | kg | 106.14 |  | 0 | CS ÚRS 2018 02 |  |  | základní |  | 0 | 0.001 | 0.10614 | 0 | 0 | 8 | M | 2 |  |  |  | ROZPOCET | 0 | 0 | 0 | 0 | 0 | 1 | 0 | 4 | 1766740730
| PP |  | osivo směs travní parková | [15 empty] | PP | 2
| VV |  | "Ohumusování v tl. 200 mm a zatravnění" 3538*3/100 |  | 106.14 | [13 empty] | VV | 2 | 2 | True | 0 | ROZPOCET
19 | K | 181451151 | Založení parkového trávníku travním kobercem plochy přes 1000 m2 v rovině a ve svahu do 1:5 | m2 | 3966 |  | 0 | CS ÚRS 2018 02 |  |  | základní |  | 0 | 8e-05 | 0.31728 | 0 | 0 | 4 | K | 2 |  |  |  | ROZPOCET | 0 | 0 | 0 | 0 | 0 | 1 | 0 | 4 | 853364516
| PP |  | Založení trávníku na půdě předem připravené plochy přes 1000 m2 předpěstovaným travním kobercem parkového v rovině nebo na svahu do 1:5 | [15 empty] | PP | 2
| VV |  | "položení travního koberce s nasledným průběžným zaléváním" 3025 |  | 3025 | [13 empty] | VV | 2 | 2 | True | 0 | ROZPOCET
| VV |  | "hřiště travnaté" | [15 empty] | VV | 2 | 1 | True | 0 | ROZPOCET
| VV |  | 33*17 |  | 561 | [13 empty] | VV | 2 | 2 | True | 0 | ROZPOCET
| VV |  | "ubourání mlatové cesty a položení přírodního travního koberce" | [15 empty] | VV | 2 | 1 | True | 0 | ROZPOCET
| VV |  | 380 |  | 380 | [13 empty] | VV | 2 | 2 | True | 0 | ROZPOCET
20 | M | 69334504-1 | koberec, tl 20-40 | m2 | 3966 |  | 0 |  |  |  | základní |  | 0 | 0.015 | 59.49 | 0 | 0 | 8 | M | 2 |  |  |  | ROZPOCET | 0 | 0 | 0 | 0 | 0 | 1 | 0 | 4 | -432161694
| PP |  | koberec, tl 20-40 | [15 empty] | PP | 2
| VV |  | "položení travního koberce s nasledným průběžným zaléváním" 3025 |  | 3025 | [13 empty] | VV | 2 | 2 | True | 0 | ROZPOCET
| VV |  | "hřiště travnaté" | [15 empty] | VV | 2 | 1 | True | 0 | ROZPOCET
| VV |  | 33*17 |  | 561 | [13 empty] | VV | 2 | 2 | True | 0 | ROZPOCET
| VV |  | "ubourání mlatové cesty a položení přírodního travního koberce" | [15 empty] | VV | 2 | 1 | True | 0 | ROZPOCET
| VV |  | 380 |  | 380 | [13 empty] | VV | 2 | 2 | True | 0 | ROZPOCET
21 | K | 181951102 | Úprava pláně v hornině tř. 1 až 4 se zhutněním | m2 | 2398.05 |  | 0 | CS ÚRS 2018 02 |  |  | základní |  | 0 | 0 | 0 | 0 | 0 | 4 | K | 2 |  |  |  | ROZPOCET | 0 | 0 | 0 | 0 | 0 | 1 | 0 | 4 | 1778855488
| PP |  | Úprava pláně vyrovnáním výškových rozdílů v hornině tř. 1 až 4 se zhutněním | [15 empty] | PP | 2
| VV |  | "asfaltová cesta" | [15 empty] | VV | 2 | 1 | True | 0 | ROZPOCET
| VV |  | 848*1,15 |  | 975.2 | [13 empty] | VV | 2 | 2 | True | 0 | ROZPOCET
| VV |  | "betonová dlažba pro pěší" | [15 empty] | VV | 2 | 1 | True | 0 | ROZPOCET
| VV |  | 67*1,15 |  | 77.05 | [13 empty] | VV | 2 | 2 | True | 0 | ROZPOCET
| VV |  | "mlatový povrch" | [15 empty] | VV | 2 | 1 | True | 0 | ROZPOCET
| VV |  | 352*1,15 |  | 404.8 | [13 empty] | VV | 2 | 2 | True | 0 | ROZPOCET
| VV |  | "hřiště travnaté" | [15 empty] | VV | 2 | 1 | True | 0 | ROZPOCET
| VV |  | 33*17 |  | 561 | [13 empty] | VV | 2 | 2 | True | 0 | ROZPOCET
| VV |  | "ubourání mlatové cesty a položení přírodního travního koberce" | [15 empty] | VV | 2 | 1 | True | 0 | ROZPOCET
| VV |  | 380 |  | 380 | [13 empty] | VV | 2 | 2 | True | 0 | ROZPOCET
22 | K | 184701112-1 | Výsadba živého plotu s balem v rovině a svahu do 1:5 | kus | 70 |  | 0 |  |  |  | základní |  | 0 | 0 | 0 | 0 | 0 | 4 | K | 2 |  |  |  | ROZPOCET | 0 | 0 | 0 | 0 | 0 | 1 | 0 | 4 | -661219749
| PP |  | Výsadba živého plotu v rovině nebo na svahu do 1:5, z dřevin s balem, včetně úpravy záhonů, protirůstové folie a mulče | [15 empty] | PP | 2
| VV |  | "kompost a další biologický odpad - 35 bm" 35*2 |  | 70 | [13 empty] | VV | 2 | 2 | True | 1 | ROZPOCET
23 | M | 026603000-1 | keře pro živý plot šířky 400 mm, výška 400 mm | m | 35 |  | 0 |  |  |  | základní |  | 0 | 0.009 | 0.315 | 0 | 0 | 8 | M | 2 |  |  |  | ROZPOCET | 0 | 0 | 0 | 0 | 0 | 1 | 0 | 4 | -538299953
| PP |  | keře pro živý plot šířky 400 mm, výška 400 mm | [15 empty] | PP | 2
| VV |  | "kompost a další biologický odpad - 35 bm" 35 |  | 35 | [13 empty] | VV | 2 | 2 | True | 1 | ROZPOCET
24 | K | 185804312 | Zalití rostlin vodou plocha přes 20 m2 | m3 | 750.4 |  | 0 | CS ÚRS 2018 02 |  |  | základní |  | 0 | 0 | 0 | 0 | 0 | 4 | K | 2 |  |  |  | ROZPOCET | 0 | 0 | 0 | 0 | 0 | 1 | 0 | 4 | -653297570
| PP |  | Zalití rostlin vodou plochy záhonů jednotlivě přes 20 m2 | [15 empty] | PP | 2
| VV |  | "položení travního koberce s nasledným průběžným zaléváním" 3025*20*0,001*5 |  | 302.5 | [13 empty] | VV | 2 | 2 | True | 0 | ROZPOCET
| VV |  | "Ohumusování v tl. 200 mm a zatravnění" 3538*20*0,001*5 |  | 353.8 | [13 empty] | VV | 2 | 2 | True | 0 | ROZPOCET
| VV |  | "hřiště travnaté" | [15 empty] | VV | 2 | 1 | True | 0 | ROZPOCET
| VV |  | 33*17*20*0,001*5 |  | 56.1 | [13 empty] | VV | 2 | 2 | True | 0 | ROZPOCET
| VV |  | "ubourání mlatové cesty a položení přírodního travního koberce" | [15 empty] | VV | 2 | 1 | True | 0 | ROZPOCET
| VV |  | 380*20*0,001*5 |  | 38 | [13 empty] | VV | 2 | 2 | True | 0 | ROZPOCET
| D | 2 | Zakládání |  |  |  | 0 | [5 empty] | 0 |  | 9.2323 |  | 0 | 1 | D | 1 |  |  |  | ROZPOCET | [6 empty] | 0
25 | K | 212755214 | Trativody z drenážních trubek plastových flexibilních D 100 mm bez lože | m | 137.46 |  | 0 | CS ÚRS 2018 02 |  |  | základní |  | 0 | 0.00049 | 0.067355 | 0 | 0 | 4 | K | 2 |  |  |  | ROZPOCET | 0 | 0 | 0 | 0 | 0 | 1 | 0 | 4 | 1891186297
| PP |  | Trativody bez lože z drenážních trubek plastových flexibilních D 100 mm | [15 empty] | PP | 2
| VV |  | "drenáž" | [15 empty] | VV | 2 | 1 | True | 0 | ROZPOCET
| VV |  | (71,86+30*2+5,6) |  | 137.46 | [13 empty] | VV | 2 | 2 | True | 0 | ROZPOCET
26 | K | 213141111 | Zřízení vrstvy z geotextilie v rovině nebo ve sklonu do 1:5 š do 3 m | m2 | 329.904 |  | 0 | CS ÚRS 2018 02 |  |  | základní |  | 0 | 0.0001 | 0.03299 | 0 | 0 | 4 | K | 2 |  |  |  | ROZPOCET | 0 | 0 | 0 | 0 | 0 | 1 | 0 | 4 | 2086031155
| PP |  | Zřízení vrstvy z geotextilie filtrační, separační, odvodňovací, ochranné, výztužné nebo protierozní v rovině nebo ve sklonu do 1:5, šířky do 3 m | [15 empty] | PP | 2
| VV |  | "drenáž" | [15 empty] | VV | 2 | 1 | True | 0 | ROZPOCET
| VV |  | 0,6*4*(71,86+30*2+5,6) |  | 329.904 | [13 empty] | VV | 2 | 2 | True | 0 | ROZPOCET
27 | M | 693110050-1 | filtrační separační geotextilie tkaná, odolnost proti protržení (CBR) = min.2 kN, propustnost vody kolmo k rovině výrobku = min. 10 l/m2s | m2 | 336.502 |  | 0 |  |  |  | základní |  | 0 | 0.00031 | 0.10432 | 0 | 0 | 8 | M | 2 |  |  |  | ROZPOCET | 0 | 0 | 0 | 0 | 0 | 1 | 0 | 4 | -157901076
| PP |  | filtrační separační geotextilie tkaná, odolnost proti protržení (CBR) = min.2 kN, propustnost vody kolmo k rovině výrobku = min. 10 l/m2s | [15 empty] | PP | 2
| VV |  | "drenáž" | [15 empty] | VV | 2 | 1 | True | 0 | ROZPOCET
| VV |  | 0,6*4*(71,86+30*2+5,6) |  | 329.904 | [13 empty] | VV | 2 | 2 | True | 0 | ROZPOCET
| VV |  | 329,904*1,02 'Přepočtené koeficientem množství |  | 336.502 | [13 empty] | VV | 2 | 2 | False | 1 | ROZPOCET
28 | K | 274121121 | Montáž ŽB prefabrikovaných základových pasů hmotnosti do 5 t | kus | 10 |  | 0 | CS ÚRS 2018 02 |  |  | základní |  | 0 | 0.09276 | 0.9276 | 0 | 0 | 4 | K | 2 |  |  |  | ROZPOCET | 0 | 0 | 0 | 0 | 0 | 1 | 0 | 4 | -2122720516
| PP |  | Montáž prefabrikovaných základů z betonu železového pasů včetně spojovací vrstvy z cementové malty, hmotnosti jednotlivě do 5 t | [15 empty] | PP | 2
| P |  | Poznámka k položce: prefabrikované železobetonové terénní schodišťové stupně | [15 empty] | P | 2
| VV |  | "terénní schodiště k víceúčelovému hřišti" | [15 empty] | VV | 2 | 1 | True | 0 | ROZPOCET
| VV |  | 10 |  | 10 | [13 empty] | VV | 2 | 2 | True | 0 | ROZPOCET
29 | M | 59373700 | prefabrikovaný železobetonový terénní schodišťový stupeň 2000x300x400 mm | kus | 10 |  | 0 |  |  |  | základní |  | 0 | 0.81 | 8.1 | 0 | 0 | 8 | M | 2 |  |  |  | ROZPOCET | 0 | 0 | 0 | 0 | 0 | 1 | 0 | 4 | 1192653441
| PP |  | prefabrikovaný železobetonový terénní schodišťový stupeň 2000x300x400 mm | [15 empty] | PP | 2
| D | 3 | Svislé a kompletní konstrukce |  |  |  | 0 | [5 empty] | 0 |  | 19.6619 |  | 0 | 1 | D | 1 |  |  |  | ROZPOCET | [6 empty] | 0
30 | K | 338171113 | Osazování sloupků a vzpěr plotových ocelových v 2,00 m se zabetonováním | kus | 110 |  | 0 | CS ÚRS 2018 02 |  |  | základní |  | 0 | 0.17489 | 19.2379 | 0 | 0 | 4 | K | 2 |  |  |  | ROZPOCET | 0 | 0 | 0 | 0 | 0 | 1 | 0 | 4 | -348569022
| PP |  | Osazování sloupků a vzpěr plotových ocelových trubkových nebo profilovaných výšky do 2,00 m se zabetonováním (tř. C 25/30) do 0,08 m3 do připravených jamek | [15 empty] | PP | 2
| VV |  | "oplocení regeneračních nádrží" 255/2,5+8 |  | 110 | [13 empty] | VV | 2 | 2 | True | 1 | ROZPOCET
31 | M | 55342250-1 | sloupek plotový průběžný poplastovaný pro oplocení výšky 1030 mm | kus | 102 |  | 0 |  |  |  | základní |  | 0 | 0.002 | 0.204 | 0 | 0 | 8 | M | 2 |  |  |  | ROZPOCET | 0 | 0 | 0 | 0 | 0 | 1 | 0 | 4 | 322170279
| PP |  | sloupek plotový průběžný poplastovaný pro oplocení výšky 1030 mm | [15 empty] | PP | 2
| VV |  | "oplocení regeneračních nádrží" 255/2,5 |  | 102 | [13 empty] | VV | 2 | 2 | True | 1 | ROZPOCET
32 | M | 55342270-1 | vzpěra plotová poplastovaná pro oplocení výšky 1030 mm | kus | 8 |  | 0 |  |  |  | základní |  | 0 | 0.002 | 0.016 | 0 | 0 | 8 | M | 2 |  |  |  | ROZPOCET | 0 | 0 | 0 | 0 | 0 | 1 | 0 | 4 | 2013321578
| PP |  | vzpěra plotová poplastovaná pro oplocení výšky 1030 mm | [15 empty] | PP | 2
| VV |  | "oplocení regeneračních nádrží" 8 |  | 8 | [13 empty] | VV | 2 | 2 | True | 1 | ROZPOCET
33 | K | 348171120 | Osazení rámového oplocení výšky do 1,5 m ve sklonu svahu do 15° | m | 255 |  | 0 | CS ÚRS 2018 02 |  |  | základní |  | 0 | 0 | 0 | 0 | 0 | 4 | K | 2 |  |  |  | ROZPOCET | 0 | 0 | 0 | 0 | 0 | 1 | 0 | 4 | -1131454185
| PP |  | Osazení oplocení z dílců kovových rámových, na ocelové sloupky do 15° sklonu svahu, výšky přes 1,0 do 1,5 m | [15 empty] | PP | 2
| VV |  | "oplocení regeneračních nádrží" 255 |  | 255 | [13 empty] | VV | 2 | 2 | True | 1 | ROZPOCET
34 | M | 31327500-1 | pletivové oplocení ze svařovaných panelů výšky 1030 mm, výplet poplastovaný, zelené barvy z drátu prům. 5 mm, oka 50x200 mm, šířka panelů 2500 mm | m | 255 |  | 0 |  |  |  | základní |  | 0 | 0.0008 | 0.204 | 0 | 0 | 8 | M | 2 |  |  |  | ROZPOCET | 0 | 0 | 0 | 0 | 0 | 1 | 0 | 4 | 591362653
| PP |  | pletivové oplocení ze svařovaných panelů výšky 1030 mm, výplet poplastovaný, zelené barvy z drátu prům. 5 mm, oka 50x200 mm, šířka panelů 2500 mm | [15 empty] | PP | 2
35 | K | 348172213 | Montáž vjezdových bran samonosných dvoukřídlových plochy přes 3,0 m2 do 5,0 m2 | kus | 1 |  | 0 | CS ÚRS 2018 02 |  |  | základní |  | 0 | 0 | 0 | 0 | 0 | 4 | K | 2 |  |  |  | ROZPOCET | 0 | 0 | 0 | 0 | 0 | 1 | 0 | 4 | -1657155089
| PP |  | Montáž vjezdových bran samonosných posuvných dvoukřídlových plochy přes 3 do 5 m2 | [15 empty] | PP | 2
| VV |  | "dvoukřídlá branka šířky 3500 mm" 1 |  | 1 | [13 empty] | VV | 2 | 2 | True | 1 | ROZPOCET
36 | M | 767011008R | Brána dvoukřídlá, 3500x1,03 m s výplní, zámek, 3 klíče, slopky k zabetonování | kus | 1 |  | 0 |  |  |  | základní |  | 0 | 0 | 0 | 0 | 0 | 32 | M | 2 |  |  |  | ROZPOCET | 0 | 0 | 0 | 0 | 0 | 1 | 0 | 16 | 2079983001
| PP |  | Brána dvoukřídlá, 3500x1,03 m s výplní, zámek, 3 klíče, slopky k zabetonování | [15 empty] | PP | 2
| D | 4 | Vodorovné konstrukce |  |  |  | 0 | [5 empty] | 0 |  | 7.7975 |  | 0 | 1 | D | 1 |  |  |  | ROZPOCET | [6 empty] | 0
37 | K | 451573111 | Lože pod potrubí otevřený výkop ze štěrkopísku | m3 | 4.124 |  | 0 | CS ÚRS 2018 02 |  |  | základní |  | 0 | 1.8908 | 7.7975 | 0 | 0 | 4 | K | 2 |  |  |  | ROZPOCET | 0 | 0 | 0 | 0 | 0 | 1 | 0 | 4 | 163821362
| PP |  | Lože pod potrubí, stoky a drobné objekty v otevřeném výkopu z písku a štěrkopísku do 63 mm | [15 empty] | PP | 2
| VV |  | "hřiště travnaté" | [15 empty] | VV | 2 | 1 | True | 0 | ROZPOCET
| VV |  | "drenáž" | [15 empty] | VV | 2 | 1 | True | 0 | ROZPOCET
| VV |  | 0,05*0,6*(71,86+30*2+5,6) |  | 4.124 | [13 empty] | VV | 2 | 2 | True | 0 | ROZPOCET
| D | 5 | Komunikace pozemní |  |  |  | 0 | [5 empty] | 0 |  | 36.3839 |  | 0 | 1 | D | 1 |  |  |  | ROZPOCET | [6 empty] | 0
38 | K | 564710111 | Podklad z kameniva hrubého drceného vel. 16-32 mm tl. 50 mm | m2 | 6 |  | 0 | CS ÚRS 2018 02 |  |  | základní |  | 0 | 0 | 0 | 0 | 0 | 4 | K | 2 |  |  |  | ROZPOCET | 0 | 0 | 0 | 0 | 0 | 1 | 0 | 4 | -39352094
| PP |  | Podklad nebo kryt z kameniva hrubého drceného vel. 16-32 mm s rozprostřením a zhutněním, po zhutnění tl. 50 mm | [15 empty] | PP | 2
| VV |  | "podkladní vrstva pod terénními stupni" | [15 empty] | VV | 2 | 1 | True | 0 | ROZPOCET
| VV |  | 3*2 |  | 6 | [13 empty] | VV | 2 | 2 | True | 0 | ROZPOCET
39 | K | 564722111-1 | Podklad z vibrovaného štěrku VŠ tl 60 mm - materiál ve specifikaci | m2 | 802 |  | 0 |  |  |  | základní |  | 0 | 0 | 0 | 0 | 0 | 4 | K | 2 |  |  |  | ROZPOCET | 0 | 0 | 0 | 0 | 0 | 1 | 0 | 4 | 848112502
| PP |  | Podklad nebo kryt z vibrovaného štěrku VŠ s rozprostřením, vlhčením a zhutněním, po zhutnění tl. 60 mm - materiál ve specifikaci | [15 empty] | PP | 2
| P |  | Poznámka k položce: štěrkodrť frakce 0-32 | [15 empty] | P | 2
| VV |  | "mlatový povrch" | [15 empty] | VV | 2 | 1 | True | 0 | ROZPOCET
| VV |  | 352+450 |  | 802 | [13 empty] | VV | 2 | 2 | True | 0 | ROZPOCET
40 | M | 58344171 | štěrkodrť frakce 0-32 | t | 101.052 |  | 0 | CS ÚRS 2018 02 |  |  | základní |  | 0 | 0 | 0 | 0 | 0 | 8 | M | 2 |  |  |  | ROZPOCET | 0 | 0 | 0 | 0 | 0 | 1 | 0 | 4 | -519645730
| PP |  | štěrkodrť frakce 0-32 | [15 empty] | PP | 2
| VV |  | "mlatový povrch" | [15 empty] | VV | 2 | 1 | True | 0 | ROZPOCET
| VV |  | 352*0,06+450*0,06 |  | 48.12 | [13 empty] | VV | 2 | 2 | True | 0 | ROZPOCET
| VV |  | 48,12*2,1 'Přepočtené koeficientem množství |  | 101.052 | [13 empty] | VV | 2 | 2 | False | 1 | ROZPOCET
41 | K | 564732111-1 | Podklad z vibrovaného štěrku VŠ tl 100 mm - materiál ve specifikaci | m2 | 166 |  | 0 |  |  |  | základní |  | 0 | 0 | 0 | 0 | 0 | 4 | K | 2 |  |  |  | ROZPOCET | 0 | 0 | 0 | 0 | 0 | 1 | 0 | 4 | 158889758
| PP |  | Podklad nebo kryt z vibrovaného štěrku VŠ s rozprostřením, vlhčením a zhutněním, po zhutnění tl. 100 mm - materiál ve specifikaci | [15 empty] | PP | 2
| P |  | Poznámka k položce: štěrkodrť frakce 0-63 | [15 empty] | P | 2
| VV |  | "betonová dlažba pro pěší" | [15 empty] | VV | 2 | 1 | True | 0 | ROZPOCET
| VV |  | 67 |  | 67 | [13 empty] | VV | 2 | 2 | True | 0 | ROZPOCET
| VV |  | "mlatový povrch" | [15 empty] | VV | 2 | 1 | True | 0 | ROZPOCET
| VV |  | "konec dřevěného můstku a potůčku směrem ke koupací nádrži" 14 |  | 14 | [13 empty] | VV | 2 | 2 | True | 0 | ROZPOCET
| VV |  | "kompost a další biologický odpad" 85 |  | 85 | [13 empty] | VV | 2 | 2 | True | 0 | ROZPOCET
42 | M | 58344199 | štěrkodrť frakce 0-63 | t | 36.971 |  | 0 | CS ÚRS 2018 02 |  |  | základní |  | 0 | 0 | 0 | 0 | 0 | 8 | M | 2 |  |  |  | ROZPOCET | 0 | 0 | 0 | 0 | 0 | 1 | 0 | 4 | -578255907
| PP |  | štěrkodrť frakce 0-63 | [15 empty] | PP | 2
| VV |  | "betonová dlažba pro pěší" | [15 empty] | VV | 2 | 1 | True | 0 | ROZPOCET
| VV |  | 67*0,1*1,15 |  | 7.705 | [13 empty] | VV | 2 | 2 | True | 0 | ROZPOCET
| VV |  | "konec dřevěného můstku a potůčku směrem ke koupací nádrži" 14*0,1 |  | 1.4 | [13 empty] | VV | 2 | 2 | True | 0 | ROZPOCET
| VV |  | "kompost a další biologický odpad" 85*0,1 |  | 8.5 | [13 empty] | VV | 2 | 2 | True | 0 | ROZPOCET
| VV |  | 17,605*2,1 'Přepočtené koeficientem množství |  | 36.971 | [13 empty] | VV | 2 | 2 | False | 1 | ROZPOCET
43 | K | 564732111-1 | Podklad z vibrovaného štěrku VŠ tl 100 mm - materiál ve specifikaci | m2 | 802 |  | 0 |  |  |  | základní |  | 0 | 0 | 0 | 0 | 0 | 4 | K | 2 |  |  |  | ROZPOCET | 0 | 0 | 0 | 0 | 0 | 1 | 0 | 4 | -816260157
| PP |  | Podklad nebo kryt z vibrovaného štěrku VŠ s rozprostřením, vlhčením a zhutněním, po zhutnění tl. 100 mm - materiál ve specifikaci | [15 empty] | PP | 2
| P |  | Poznámka k položce: kamenivo drcené hrubé frakce 32-63 | [15 empty] | P | 2
| VV |  | "mlatový povrch" | [15 empty] | VV | 2 | 1 | True | 0 | ROZPOCET
| VV |  | 352+450 |  | 802 | [13 empty] | VV | 2 | 2 | True | 0 | ROZPOCET
44 | M | 58343959 | kamenivo drcené hrubé frakce 32-63 | t | 193.683 |  | 0 | CS ÚRS 2018 02 |  |  | základní |  | 0 | 0 | 0 | 0 | 0 | 8 | M | 2 |  |  |  | ROZPOCET | 0 | 0 | 0 | 0 | 0 | 1 | 0 | 4 | 818171306
| PP |  | kamenivo drcené hrubé frakce 32-63 | [15 empty] | PP | 2
| VV |  | "mlatový povrch" | [15 empty] | VV | 2 | 1 | True | 0 | ROZPOCET
| VV |  | 352*0,1*1,15+450*0,1*1,15 |  | 92.23 | [13 empty] | VV | 2 | 2 | True | 0 | ROZPOCET
| VV |  | 92,23*2,1 'Přepočtené koeficientem množství |  | 193.683 | [13 empty] | VV | 2 | 2 | False | 1 | ROZPOCET
45 | K | 564752111-1 | Podklad z vibrovaného štěrku VŠ tl 150 mm - materiál ve specifikaci | m2 | 166 |  | 0 |  |  |  | základní |  | 0 | 0 | 0 | 0 | 0 | 4 | K | 2 |  |  |  | ROZPOCET | 0 | 0 | 0 | 0 | 0 | 1 | 0 | 4 | 2039381712
| PP |  | Podklad nebo kryt z vibrovaného štěrku VŠ s rozprostřením, vlhčením a zhutněním, po zhutnění tl. 150 mm - materiál ve specifikaci | [15 empty] | PP | 2
| P |  | Poznámka k položce: kamenivo drcené hrubé frakce 8/16 | [15 empty] | P | 2
| VV |  | "betonová dlažba pro pěší" | [15 empty] | VV | 2 | 1 | True | 0 | ROZPOCET
| VV |  | 67 |  | 67 | [13 empty] | VV | 2 | 2 | True | 0 | ROZPOCET
| VV |  | "konec dřevěného můstku a potůčku směrem ke koupací nádrži" 14 |  | 14 | [13 empty] | VV | 2 | 2 | True | 0 | ROZPOCET
| VV |  | "kompost a další biologický odpad" 85 |  | 85 | [13 empty] | VV | 2 | 2 | True | 0 | ROZPOCET
46 | M | 58343872 | kamenivo drcené hrubé frakce 8/16 | t | 52.29 |  | 0 | CS ÚRS 2018 02 |  |  | základní |  | 0 | 0 | 0 | 0 | 0 | 8 | M | 2 |  |  |  | ROZPOCET | 0 | 0 | 0 | 0 | 0 | 1 | 0 | 4 | 1962224775
| PP |  | kamenivo drcené hrubé frakce 8/16 | [15 empty] | PP | 2
| VV |  | "betonová dlažba pro pěší" | [15 empty] | VV | 2 | 1 | True | 0 | ROZPOCET
| VV |  | 67*0,15 |  | 10.05 | [13 empty] | VV | 2 | 2 | True | 0 | ROZPOCET
| VV |  | "konec dřevěného můstku a potůčku směrem ke koupací nádrži" 14*0,15 |  | 2.1 | [13 empty] | VV | 2 | 2 | True | 0 | ROZPOCET
| VV |  | "kompost a další biologický odpad" 85*0,15 |  | 12.75 | [13 empty] | VV | 2 | 2 | True | 0 | ROZPOCET
| VV |  | 24,9*2,1 'Přepočtené koeficientem množství |  | 52.29 | [13 empty] | VV | 2 | 2 | False | 1 | ROZPOCET
47 | K | 564801112-1 | Podklad z upravené lomové výsivky fr. 0/4, okrové tl 40 mm | m2 | 802 |  | 0 |  |  |  | základní |  | 0 | 0 | 0 | 0 | 0 | 4 | K | 2 |  |  |  | ROZPOCET | 0 | 0 | 0 | 0 | 0 | 1 | 0 | 4 | 2117521805
| PP |  | Podklad z upravené lomové výsivky fr. 0/4, okrové tl 40 mm | [15 empty] | PP | 2
| VV |  | "mlatový povrch" | [15 empty] | VV | 2 | 1 | True | 0 | ROZPOCET
| VV |  | 352+450 |  | 802 | [13 empty] | VV | 2 | 2 | True | 0 | ROZPOCET
48 | K | 564851111 | Podklad ze štěrkodrtě ŠD tl 150 mm | m2 | 975.2 |  | 0 | CS ÚRS 2018 02 |  |  | základní |  | 0 | 0 | 0 | 0 | 0 | 4 | K | 2 |  |  |  | ROZPOCET | 0 | 0 | 0 | 0 | 0 | 1 | 0 | 4 | -1119348741
| PP |  | Podklad ze štěrkodrti ŠD s rozprostřením a zhutněním, po zhutnění tl. 150 mm | [15 empty] | PP | 2
| P |  | Poznámka k položce: ŠDB tl. 150 mm | [15 empty] | P | 2
| VV |  | "asfaltová cesta" | [15 empty] | VV | 2 | 1 | True | 0 | ROZPOCET
| VV |  | 848*1,15 |  | 975.2 | [13 empty] | VV | 2 | 2 | True | 0 | ROZPOCET
49 | K | 565135111 | Asfaltový beton vrstva podkladní ACP 16 (obalované kamenivo OKS) tl 50 mm š do 3 m | m2 | 848 |  | 0 | CS ÚRS 2018 02 |  |  | základní |  | 0 | 0 | 0 | 0 | 0 | 4 | K | 2 |  |  |  | ROZPOCET | 0 | 0 | 0 | 0 | 0 | 1 | 0 | 4 | 1854634062
| PP |  | Asfaltový beton vrstva podkladní ACP 16 (obalované kamenivo střednězrnné - OKS) s rozprostřením a zhutněním v pruhu šířky do 3 m, po zhutnění tl. 50 mm | [15 empty] | PP | 2
| VV |  | "asfaltová cesta" | [15 empty] | VV | 2 | 1 | True | 0 | ROZPOCET
| VV |  | 848 |  | 848 | [13 empty] | VV | 2 | 2 | True | 0 | ROZPOCET
50 | K | 577143111 | Asfaltový beton vrstva obrusná ACO 8 (ABJ) tl 50 mm š do 3 m z nemodifikovaného asfaltu | m2 | 848 |  | 0 | CS ÚRS 2018 02 |  |  | základní |  | 0 | 0 | 0 | 0 | 0 | 4 | K | 2 |  |  |  | ROZPOCET | 0 | 0 | 0 | 0 | 0 | 1 | 0 | 4 | -678941215
| PP |  | Asfaltový beton vrstva obrusná ACO 8 (ABJ) s rozprostřením a se zhutněním z nemodifikovaného asfaltu v pruhu šířky do 3 m, po zhutnění tl. 50 mm | [15 empty] | PP | 2
| VV |  | "asfaltová cesta" | [15 empty] | VV | 2 | 1 | True | 0 | ROZPOCET
| VV |  | 848 |  | 848 | [13 empty] | VV | 2 | 2 | True | 0 | ROZPOCET
51 | K | 596211111 | Kladení zámkové dlažby komunikací pro pěší tl 60 mm skupiny A pl do 100 m2 | m2 | 166 |  | 0 | CS ÚRS 2018 02 |  |  | základní |  | 0 | 0.08425 | 13.9855 | 0 | 0 | 4 | K | 2 |  |  |  | ROZPOCET | 0 | 0 | 0 | 0 | 0 | 1 | 0 | 4 | -161410203
| PP |  | Kladení dlažby z betonových zámkových dlaždic komunikací pro pěší s ložem z kameniva těženého nebo drceného tl. do 40 mm, s vyplněním spár s dvojitým hutněním, vibrováním a se smetením přebytečného materiálu na krajnici tl. 60 mm skupiny A, pro plochy přes 50 do 100 m2 | [15 empty] | PP | 2
| VV |  | "betonová dlažba pro pěší" | [15 empty] | VV | 2 | 1 | True | 0 | ROZPOCET
| VV |  | 67 |  | 67 | [13 empty] | VV | 2 | 2 | True | 0 | ROZPOCET
| VV |  | "konec dřevěného můstku a potůčku směrem ke koupací nádrži" 14 |  | 14 | [13 empty] | VV | 2 | 2 | True | 0 | ROZPOCET
| VV |  | "kompost a další biologický odpad" 85 |  | 85 | [13 empty] | VV | 2 | 2 | True | 0 | ROZPOCET
52 | M | 59245018 | dlažba skladebná betonová 20x10x6 cm přírodní | m2 | 170.98 |  | 0 | CS ÚRS 2018 02 |  |  | základní |  | 0 | 0.131 | 22.3984 | 0 | 0 | 8 | M | 2 |  |  |  | ROZPOCET | 0 | 0 | 0 | 0 | 0 | 1 | 0 | 4 | -1874934724
| PP |  | dlažba skladebná betonová 20x10x6 cm přírodní | [15 empty] | PP | 2
| VV |  | "betonová dlažba pro pěší" | [15 empty] | VV | 2 | 1 | True | 0 | ROZPOCET
| VV |  | 67*1,03 |  | 69.01 | [13 empty] | VV | 2 | 2 | True | 0 | ROZPOCET
| VV |  | "konec dřevěného můstku a potůčku směrem ke koupací nádrži" 14*1,03 |  | 14.42 | [13 empty] | VV | 2 | 2 | True | 0 | ROZPOCET
| VV |  | "kompost a další biologický odpad" 85*1,03 |  | 87.55 | [13 empty] | VV | 2 | 2 | True | 0 | ROZPOCET
| D | 9 | Ostatní konstrukce a práce-bourání |  |  |  | 0 | [5 empty] | 0 |  | 45.9537 |  | 0 | 1 | D | 1 |  |  |  | ROZPOCET | [6 empty] | 0
53 | K | 914111111 | Montáž svislé dopravní značky do velikosti 1 m2 objímkami na sloupek nebo konzolu | kus | 2 |  | 0 | CS ÚRS 2018 02 |  |  | základní |  | 0 | 0.0007 | 0.0014 | 0 | 0 | 4 | K | 2 |  |  |  | ROZPOCET | 0 | 0 | 0 | 0 | 0 | 1 | 0 | 4 | 2058928414
| PP |  | Montáž svislé dopravní značky základní velikosti do 1 m2 objímkami na sloupky nebo konzoly | [15 empty] | PP | 2
| VV |  | "Na styku ulic U Koupadel/Nad Koupadly (vjezd ke koupališti)" | [15 empty] | VV | 2 | 1 | True | 0 | ROZPOCET
| VV |  | "Svislé dopravní značení - zákaz zastavení" | [15 empty] | VV | 2 | 1 | True | 0 | ROZPOCET
| VV |  | 2 |  | 2 | [13 empty] | VV | 2 | 2 | True | 0 | ROZPOCET
54 | M | 404441210-1 | značka dopravní svislá se zvýrazněním z hliníkového materiálu s rámečkem s dvojitým ohybem okraje po celém obvodu včetně rohů, v retroreflexní úpravě, lícová strana pokryta retroreflexivní fólií, min. třídy 2 světelně technických vlastností | kus | 2 |  | 0 |  |  |  | základní |  | 0 | 0.0031 | 0.0062 | 0 | 0 | 8 | M | 2 |  |  |  | ROZPOCET | 0 | 0 | 0 | 0 | 0 | 1 | 0 | 4 | -833263774
| PP |  | značka dopravní svislá se zvýrazněním z hliníkového materiálu s rámečkem s dvojitým ohybem okraje po celém obvodu včetně rohů, v retroreflexní úpravě, lícová strana pokryta retroreflexivní fólií, min. třídy 2 světelně technických vlastností | [15 empty] | PP | 2
| VV |  | "Na styku ulic U Koupadel/Nad Koupadly (vjezd ke koupališti)" | [15 empty] | VV | 2 | 1 | True | 0 | ROZPOCET
| VV |  | "Svislé dopravní značení - zákaz zastavení" | [15 empty] | VV | 2 | 1 | True | 0 | ROZPOCET
| VV |  | 2 |  | 2 | [13 empty] | VV | 2 | 2 | True | 0 | ROZPOCET
55 | K | 914511111 | Montáž sloupku dopravních značek délky do 3,5 m s betonovým základem | kus | 2 |  | 0 | CS ÚRS 2018 02 |  |  | základní |  | 0 | 0.10941 | 0.21882 | 0 | 0 | 4 | K | 2 |  |  |  | ROZPOCET | 0 | 0 | 0 | 0 | 0 | 1 | 0 | 4 | -364749504
| PP |  | Montáž sloupku dopravních značek délky do 3,5 m do betonového základu | [15 empty] | PP | 2
| VV |  | "Na styku ulic U Koupadel/Nad Koupadly (vjezd ke koupališti)" | [15 empty] | VV | 2 | 1 | True | 0 | ROZPOCET
| VV |  | "Svislé dopravní značení - zákaz zastavení" | [15 empty] | VV | 2 | 1 | True | 0 | ROZPOCET
| VV |  | 2 |  | 2 | [13 empty] | VV | 2 | 2 | True | 0 | ROZPOCET
56 | M | 40445230 | sloupek Zn pro dopravní značku D 70mm v 3,5m | kus | 2 |  | 0 | CS ÚRS 2018 02 |  |  | základní |  | 0 | 0.0065 | 0.013 | 0 | 0 | 8 | M | 2 |  |  |  | ROZPOCET | 0 | 0 | 0 | 0 | 0 | 1 | 0 | 4 | 1168113721
| PP |  | sloupek Zn pro dopravní značku D 70mm v 3,5m | [15 empty] | PP | 2
| VV |  | "Na styku ulic U Koupadel/Nad Koupadly (vjezd ke koupališti)" | [15 empty] | VV | 2 | 1 | True | 0 | ROZPOCET
| VV |  | "Svislé dopravní značení - zákaz zastavení" | [15 empty] | VV | 2 | 1 | True | 0 | ROZPOCET
| VV |  | 2 |  | 2 | [13 empty] | VV | 2 | 2 | True | 0 | ROZPOCET
57 | K | 915121122 | Vodorovné dopravní značení vodící čáry přerušované š 250 mm retroreflexní bíllá barva | m | 96 |  | 0 | CS ÚRS 2018 02 |  |  | základní |  | 0 | 0.00011 | 0.01056 | 0 | 0 | 4 | K | 2 |  |  |  | ROZPOCET | 0 | 0 | 0 | 0 | 0 | 1 | 0 | 4 | -943743113
| PP |  | Vodorovné dopravní značení stříkané barvou vodící čára bílá šířky 250 mm přerušovaná retroreflexní | [15 empty] | PP | 2
| VV |  | "1. fáze VDZ" | [15 empty] | VV | 2 | 1 | True | 0 | ROZPOCET
| VV |  | "Na styku ulic U Koupadel/Nad Koupadly (vjezd ke koupališti)" | [15 empty] | VV | 2 | 1 | True | 0 | ROZPOCET
| VV |  | "vodorovné značení - žluté" | [15 empty] | VV | 2 | 1 | True | 0 | ROZPOCET
| VV |  | 96 |  | 96 | [13 empty] | VV | 2 | 2 | True | 0 | ROZPOCET
| VV |  | Součet |  | 96 | [13 empty] | VV | 2 | 4 | False | 1 | ROZPOCET
58 | K | 915211116 | Vodorovné dopravní značení dělící čáry souvislé š 125 mm retroreflexní žlutý plast | m | 96 |  | 0 | CS ÚRS 2018 02 |  |  | základní |  | 0 | 0.00033 | 0.03168 | 0 | 0 | 4 | K | 2 |  |  |  | ROZPOCET | 0 | 0 | 0 | 0 | 0 | 1 | 0 | 4 | -1371812458
| PP |  | Vodorovné dopravní značení stříkaným plastem dělící čára šířky 125 mm souvislá žlutá retroreflexní | [15 empty] | PP | 2
| VV |  | "2. fáze VDZ, dvousložkový plast" | [15 empty] | VV | 2 | 1 | True | 0 | ROZPOCET
| VV |  | "Na styku ulic U Koupadel/Nad Koupadly (vjezd ke koupališti)" | [15 empty] | VV | 2 | 1 | True | 0 | ROZPOCET
| VV |  | "vodorovné značení - žluté" | [15 empty] | VV | 2 | 1 | True | 0 | ROZPOCET
| VV |  | 96 |  | 96 | [13 empty] | VV | 2 | 2 | True | 0 | ROZPOCET
| VV |  | Součet |  | 96 | [13 empty] | VV | 2 | 4 | True | 1 | ROZPOCET
59 | K | 915611111 | Předznačení vodorovného liniového značení | m | 96 |  | 0 | CS ÚRS 2018 02 |  |  | základní |  | 0 | 0 | 0 | 0 | 0 | 4 | K | 2 |  |  |  | ROZPOCET | 0 | 0 | 0 | 0 | 0 | 1 | 0 | 4 | 386318272
| PP |  | Předznačení pro vodorovné značení stříkané barvou nebo prováděné z nátěrových hmot liniové dělicí čáry, vodicí proužky | [15 empty] | PP | 2
| VV |  | "Na styku ulic U Koupadel/Nad Koupadly (vjezd ke koupališti)" | [15 empty] | VV | 2 | 1 | True | 0 | ROZPOCET
| VV |  | "vodorovné značení - žluté" | [15 empty] | VV | 2 | 1 | True | 0 | ROZPOCET
| VV |  | 96 |  | 96 | [13 empty] | VV | 2 | 2 | True | 0 | ROZPOCET
| VV |  | Součet |  | 96 | [13 empty] | VV | 2 | 4 | False | 1 | ROZPOCET
60 | K | 916131213 | Osazení silničního obrubníku betonového stojatého s boční opěrou do lože z betonu prostého | m | 35 |  | 0 | CS ÚRS 2018 02 |  |  | základní |  | 0 | 0.1554 | 5.439 | 0 | 0 | 4 | K | 2 |  |  |  | ROZPOCET | 0 | 0 | 0 | 0 | 0 | 1 | 0 | 4 | 183684165
| PP |  | Osazení silničního obrubníku betonového se zřízením lože, s vyplněním a zatřením spár cementovou maltou stojatého s boční opěrou z betonu prostého, do lože z betonu prostého | [15 empty] | PP | 2
| VV |  | "kompost a další biologický odpad" 35 |  | 35 | [13 empty] | VV | 2 | 2 | True | 1 | ROZPOCET
61 | M | 59217034 | obrubník betonový silniční 100x15x30 cm | m | 35 |  | 0 | CS ÚRS 2018 02 |  |  | základní |  | 0 | 0.102 | 3.57 | 0 | 0 | 8 | M | 2 |  |  |  | ROZPOCET | 0 | 0 | 0 | 0 | 0 | 1 | 0 | 4 | 1102669939
| PP |  | obrubník betonový silniční 100x15x30 cm | [15 empty] | PP | 2
62 | K | 916231213 | Osazení chodníkového obrubníku betonového stojatého s boční opěrou do lože z betonu prostého | m | 242 |  | 0 | CS ÚRS 2018 02 |  |  | základní |  | 0 | 0.1295 | 31.339 | 0 | 0 | 4 | K | 2 |  |  |  | ROZPOCET | 0 | 0 | 0 | 0 | 0 | 1 | 0 | 4 | -564753342
| PP |  | Osazení chodníkového obrubníku betonového se zřízením lože, s vyplněním a zatřením spár cementovou maltou stojatého s boční opěrou z betonu prostého, do lože z betonu prostého | [15 empty] | PP | 2
| P |  | Poznámka k položce: beton C12/16 | [15 empty] | P | 2
| VV |  | "betonový obrubník 200x40x500 do betonového lože" | [15 empty] | VV | 2 | 1 | True | 0 | ROZPOCET
| VV |  | 212 |  | 212 | [13 empty] | VV | 2 | 2 | True | 0 | ROZPOCET
| VV |  | "konec dřevěného můstku a potůčku směrem ke koupací nádrži" 15*2 |  | 30 | [13 empty] | VV | 2 | 2 | True | 0 | ROZPOCET
63 | M | 59217011.1 | obrubník betonový zahradní 50x4x20 cm | m | 242 |  | 0 |  |  |  | základní |  | 0 | 0.022 | 5.324 | 0 | 0 | 8 | M | 2 |  |  |  | ROZPOCET | 0 | 0 | 0 | 0 | 0 | 1 | 0 | 4 | 1017318362
| PP |  | obrubník betonový zahradní 50x4x20 cm | [15 empty] | PP | 2
| VV |  | "betonový obrubník 200x40x500 do betonového lože" | [15 empty] | VV | 2 | 1 | True | 0 | ROZPOCET
| VV |  | 212 |  | 212 | [13 empty] | VV | 2 | 2 | True | 0 | ROZPOCET
| VV |  | "konec dřevěného můstku a potůčku směrem ke koupací nádrži" 15*2 |  | 30 | [13 empty] | VV | 2 | 2 | True | 0 | ROZPOCET
| D | 997 | Přesun sutě |  |  |  | 0 | [5 empty] | 0 |  | 0 |  | 0 | 1 | D | 1 |  |  |  | ROZPOCET | [6 empty] | 0
64 | K | 997221551-1 | Vodorovná doprava suti na skládku ze sypkých materiálů na vzdálenost dle dodavatele stavby | t | 224.801 |  | 0 |  |  |  | základní |  | 0 | 0 | 0 | 0 | 0 | 4 | K | 2 |  |  |  | ROZPOCET | 0 | 0 | 0 | 0 | 0 | 1 | 0 | 4 | -1627239780
| PP |  | Vodorovná doprava suti na skládku bez naložení, ale se složením a s hrubým urovnáním ze sypkých materiálů, na vzdálenost dle dodavatele stavby | [15 empty] | PP | 2
| VV |  | 274,821-50,02 |  | 224.801 | [13 empty] | VV | 2 | 2 | True | 0 | ROZPOCET
65 | K | 997221855 | Poplatek za uložení na skládce (skládkovné) zeminy a kameniva kód odpadu 170 504 | t | 113.216 |  | 0 | CS ÚRS 2018 02 |  |  | základní |  | 0 | 0 | 0 | 0 | 0 | 4 | K | 2 |  |  |  | ROZPOCET | 0 | 0 | 0 | 0 | 0 | 1 | 0 | 4 | 199714842
| PP |  | Poplatek za uložení stavebního odpadu na skládce (skládkovné) zeminy a kameniva zatříděného do Katalogu odpadů pod kódem 170 504 | [15 empty] | PP | 2
| VV |  | "kamenivo"113,216 |  | 113.216 | [13 empty] | VV | 2 | 2 | True | 0 | ROZPOCET
| D | 998 | Přesun hmot |  |  |  | 0 | [5 empty] | 0 |  | 0 |  | 0 | 1 | D | 1 |  |  |  | ROZPOCET | [6 empty] | 0
66 | K | 998229111 | Přesun hmot omezený pro pozemní komunikace s krytem z kameniva, betonu,živice na vzdálenost do 50 m | t | 179.258 |  | 0 | CS ÚRS 2018 02 |  |  | základní |  | 0 | 0 | 0 | 0 | 0 | 4 | K | 2 |  |  |  | ROZPOCET | 0 | 0 | 0 | 0 | 0 | 1 | 0 | 4 | 1977724243
| PP |  | Přesun hmot omezený přesun pro pozemní komunikace s naložením a složením na vzdálenost do 50 m, s krytem z kameniva, monolitickým betonovým nebo živičným | [15 empty] | PP | 2
| P |  | Poznámka k položce: Revitalizace koupaliště Lhotka, Praha 4 | [15 empty] | P | 2
| D | PSV | Práce a dodávky PSV |  |  |  | 0 | [5 empty] | 0 |  | 0.00078 |  | 0 | 2 | D | 0 |  |  |  | ROZPOCET | [6 empty] | 0
| D | 767 | Konstrukce zámečnické |  |  |  | 0 | [5 empty] | 0 |  | 0.00078 |  | 0 | 2 | D | 1 |  |  |  | ROZPOCET | [6 empty] | 0
67 | K | 767161217-1 | Dodávka a montáž zábradlí prům. TR 50 mm pozink včetně nátěru | m | 10 |  | 0 | CS ÚRS 2018 02 |  |  | základní |  | 0 | 6e-05 | 0.0006 | 0 | 0 | 16 | K | 2 |  |  |  | ROZPOCET | 0 | 0 | 0 | 0 | 0 | 1 | 0 | 16 | -1689907668
| PP |  | Dodávka a montáž zábradlí prům. TR 50 mm pozink včetně nátěru | [15 empty] | PP | 2
| VV |  | "zábradlí k terénním stupňům" | [15 empty] | VV | 2 | 1 | True | 0 | ROZPOCET
| VV |  | 10 |  | 10 | [13 empty] | VV | 2 | 2 | True | 0 | ROZPOCET
68 | K | 767161217-2 | Dodávka a montáž vstupní branky pro kočárky a ZTP | kus | 1 |  | 0 |  |  |  | základní |  | 0 | 6e-05 | 6e-05 | 0 | 0 | 16 | K | 2 |  |  |  | ROZPOCET | 0 | 0 | 0 | 0 | 0 | 1 | 0 | 16 | 957372247
| PP |  | Dodávka a montáž vstupní branky pro kočárky a ZTP | [15 empty] | PP | 2
| VV |  | "vstupní branka pro kočárky a ZTP" | [15 empty] | VV | 2 | 1 | True | 0 | ROZPOCET
| VV |  | 1 |  | 1 | [13 empty] | VV | 2 | 2 | True | 0 | ROZPOCET
69 | K | 767161217-3 | Dodávka a montáž branky na mlatových cestách šířky 1100 mm, kompletní dodání včetně základů a sloupků | kus | 2 |  | 0 |  |  |  | základní |  | 0 | 6e-05 | 0.00012 | 0 | 0 | 16 | K | 2 |  |  |  | ROZPOCET | 0 | 0 | 0 | 0 | 0 | 1 | 0 | 16 | -1736739117
| PP |  | Dodávka a montáž branky na mlatových cestách šířky 1100 mm, kompletní dodání včetně základů a sloupků | [15 empty] | PP | 2
| VV |  | "branka k mlatovým cestám" 2 |  | 2 | [13 empty] | VV | 2 | 2 | True | 0 | ROZPOCET
70 | K | 998767201 | Přesun hmot procentní pro zámečnické konstrukce v objektech v do 6 m | % |  |  | 0 | CS ÚRS 2018 02 |  |  | základní |  | 0 | 0 | 0 | 0 | 0 | 16 | K | 2 |  |  |  | ROZPOCET | 0 | 0 | 0 | 0 | 0 | 1 | 0 | 16 | -968185625
| PP |  | Přesun hmot pro zámečnické konstrukce stanovený procentní sazbou (%) z ceny vodorovná dopravní vzdálenost do 50 m v objektech výšky do 6 m | [15 empty] | PP | 2
| D | OST | Ostatní |  |  |  | 0 | [5 empty] | 0 |  | 0 |  | 0 | 4 | D | 0 |  |  |  | ROZPOCET | [6 empty] | 0
71 | K | OST011005R-1 | Demontáž a zpěná montáž laviček včetně zámkové dlažby v okolí lavičky | kus | 8 |  | 0 |  |  |  | základní |  | 0 | 0 | 0 | 0 | 0 | 4 | K | 1 |  |  |  | ROZPOCET | 0 | 0 | 0 | 0 | 0 | 1 | 0 | 4 | -84397045
| PP |  | Demontáž a zpěná montáž laviček včetně zámkové dlažby v okolí lavičky | [15 empty] | PP | 1
| VV |  | "posun rozvaděče a laviček" 8 |  | 8 | [13 empty] | VV | 1 | 2 | True | 1 | ROZPOCET
72 | K | OST011005R-2 | Demontáž a zpěná montáž rozvaděče | kus | 1 |  | 0 |  |  |  | základní |  | 0 | 0 | 0 | 0 | 0 | 4 | K | 1 |  |  |  | ROZPOCET | 0 | 0 | 0 | 0 | 0 | 1 | 0 | 4 | 1079032748
| PP |  | Demontáž a zpěná montáž rozvaděče | [15 empty] | PP | 1
| VV |  | "posun rozvaděče a laviček" 1 |  | 1 | [13 empty] | VV | 1 | 2 | True | 1 | ROZPOCET
73 | K | OST011005R | MOB01 D+M Lavička, žárově zinkovaná ocel, mořené lakované dřevo, 1,6x0,6x0,5m, plný popis a přesná specifikace není | kus | 10 |  | 0 |  |  |  | základní |  | 0 | 0 | 0 | 0 | 0 | 4 | K | 1 |  |  |  | ROZPOCET | 0 | 0 | 0 | 0 | 0 | 1 | 0 | 4 | -121770448
| PP |  | MOB01 D+M Lavička, žárově zinkovaná ocel, mořené lakované dřevo, 1,6x0,6x0,5m, plný popis a přesná specifikace není | [15 empty] | PP | 1
| VV |  | "doplněné lavičky" 10 |  | 10 | [13 empty] | VV | 1 | 2 | True | 1 | ROZPOCET
74 | K | OST011006R | MOB02 D+M Odpadový koš, žárově zinkovaná ocel, mořené, lakované dřevo, plný popis a přesná specifikace není | kus | 10 |  | 0 |  |  |  | základní |  | 0 | 0 | 0 | 0 | 0 | 4 | K | 1 |  |  |  | ROZPOCET | 0 | 0 | 0 | 0 | 0 | 1 | 0 | 4 | -1341401657
| PP |  | MOB02 D+M Odpadový koš, žárově zinkovaná ocel, mořené, lakované dřevo, plný popis a přesná specifikace není | [15 empty] | PP | 1
| VV |  | "doplněné koše" 10 |  | 10 | [13 empty] | VV | 1 | 2 | True | 1 | ROZPOCET
75 | K | OST011012R | Přesun hmot | % |  |  | 0 |  |  |  | základní |  | 0 | 0 | 0 | 0 | 0 | 4 | K | 1 |  |  |  | ROZPOCET | 0 | 0 | 0 | 0 | 0 | 1 | 0 | 4 | 2132823428
| PP |  | Přesun hmot | [15 empty] | PP | 1
| D | O01 | Posílení skimmerové sítě |  |  |  | 0 | [5 empty] | 0 |  | 0 |  | 0 | 1 | D | 0 |  |  |  | ROZPOCET | [6 empty] | 0
76 | K | OST100001R | Dodávka a montáž uzavírací ventil | kus | 1 |  | 0 |  |  |  | základní |  | 0 | 0 | 0 | 0 | 0 | 4 | K | 1 |  |  |  | ROZPOCET | 0 | 0 | 0 | 0 | 0 | 1 | 0 | 4 | -1998395916
| PP |  | Dodávka a montáž uzavírací ventil | [15 empty] | PP | 1
| VV |  | "posílení skimmerové sítě + zrychlení přečerpávání vody z koupací nádrže do RN1" | [15 empty] | VV | 1 | 1 | True | 0 | ROZPOCET
| VV |  | "uzavírací ventil" 1 |  | 1 | [13 empty] | VV | 1 | 2 | True | 1 | ROZPOCET
77 | K | OST100002R | Dodávka a montáž manometr | kus | 1 |  | 0 |  |  |  | základní |  | 0 | 0 | 0 | 0 | 0 | 4 | K | 1 |  |  |  | ROZPOCET | 0 | 0 | 0 | 0 | 0 | 1 | 0 | 4 | 1791972380
| PP |  | Dodávka a montáž manometr | [15 empty] | PP | 1
| VV |  | "posílení skimmerové sítě + zrychlení přečerpávání vody z koupací nádrže do RN1" | [15 empty] | VV | 1 | 1 | True | 0 | ROZPOCET
| VV |  | "manometr" 1 |  | 1 | [13 empty] | VV | 1 | 2 | True | 1 | ROZPOCET
78 | K | OST100003R | Dodávka a montáž propojení čerpadel a el. inst. samostatného zapínání | kus | 1 |  | 0 |  |  |  | základní |  | 0 | 0 | 0 | 0 | 0 | 4 | K | 1 |  |  |  | ROZPOCET | 0 | 0 | 0 | 0 | 0 | 1 | 0 | 4 | -292432375
| PP |  | Dodávka a montáž propojení čerpadel a el. inst. samostatného zapínání | [15 empty] | PP | 1
| VV |  | "posílení skimmerové sítě + zrychlení přečerpávání vody z koupací nádrže do RN1" | [15 empty] | VV | 1 | 1 | True | 0 | ROZPOCET
| VV |  | "propojení čerpadel a el. inst. samostatného zapojení" 1 |  | 1 | [13 empty] | VV | 1 | 2 | True | 1 | ROZPOCET
79 | K | OST100004R | Přesun hmot pro posílení skemmerové sítě | % |  |  | 0 |  |  |  | základní |  | 0 | 0 | 0 | 0 | 0 | 4 | K | 1 |  |  |  | ROZPOCET | 0 | 0 | 0 | 0 | 0 | 1 | 0 | 4 | 1567505174
| PP |  | Přesun hmot pro posílení skemmerové sítě | [15 empty] | PP | 1

## SO 3.07. - Sadové úpravy
| List obsahuje: |  | 1) Krycí list soupisu | 2) Rekapitulace |  |  | 3) Soupis prací | Zpět na list: | Rekapitulace stavby
{44213e5c-def9-499a-86d0-e3c7ed10e146}
2
| KRYCÍ LIST SOUPISU | [8 empty] | v --- níže se nacházejí doplnkové a pomocné údaje k sestavám --- v | [8 empty] | False
Stavba:
Revitalizace koupaliště Lhotka, Praha 4 - 2.etapa
Objekt:
SO 3 - Areálové prvky
Soupis:
SO 3.07. - Sadové úpravy
| KSO: |  |  |  |  | CC-CZ:
| Místo: |  | Praha 4, k.ú. Lhotka 728071 |  |  | Datum: | 10. 8. 2018
| Zadavatel: |  |  |  |  | IČ:
|  | Městská část Praha 4 |  |  |  | DIČ:
| Uchazeč: |  |  |  |  | IČ:
DIČ:
| Projektant: |  |  |  |  | IČ:
|  | SUNCAD, s.r.o. |  |  |  | DIČ:
Poznámka:
| Cena bez DPH | [5 empty] | 0
|  |  | Základ daně |  |  | Sazba daně | Výše daně
| DPH | základní | 0 |  |  | 21% | 0
|  | snížená | 0 |  |  | 15% | 0
|  | zákl. přenesená | 0 |  |  | 21% | 0
|  | sníž. přenesená | 0 |  |  | 15% | 0
|  | nulová | 0 |  |  | 0% | 0
| Cena s DPH |  |  | v | CZK |  | 0
REKAPITULACE ČLENĚNÍ SOUPISU PRACÍ
Stavba:
Revitalizace koupaliště Lhotka, Praha 4 - 2.etapa
Objekt:
SO 3 - Areálové prvky
Soupis:
SO 3.07. - Sadové úpravy
Místo: |  |  | Praha 4, k.ú. Lhotka 728071 |  |  | Datum: | 10. 8. 2018
Zadavatel: |  |  | Městská část Praha 4 |  |  | Projektant: | SUNCAD, s.r.o.
Uchazeč:
Kód dílu - Popis | [6 empty] | Cena celkem [CZK]
Náklady soupisu celkem | [6 empty] | 0 | [12 empty] | -1
| HSV - Práce a dodávky HSV | [5 empty] | 0
| 1 - Zemní práce | [5 empty] | 0
| 4 - Vodorovné konstrukce | [5 empty] | 0
| 8 - Trubní vedení | [5 empty] | 0
| 998 - Přesun hmot | [5 empty] | 0
SOUPIS PRACÍ
Stavba:
Revitalizace koupaliště Lhotka, Praha 4 - 2.etapa
Objekt:
SO 3 - Areálové prvky
Soupis:
SO 3.07. - Sadové úpravy
Místo: |  |  | Praha 4, k.ú. Lhotka 728071 |  |  | Datum: | 10. 8. 2018
Zadavatel: |  |  | Městská část Praha 4 |  |  | Projektant: | SUNCAD, s.r.o.
Uchazeč:
PČ | Typ | Kód | Popis | MJ | Množství | J.cena [CZK] | Cena celkem [CZK] | Cenová soustava |  | Poznámka | DPH | J. Nh [h] | Nh celkem [h] | J. hmotnost [t] | Hmotnost celkem [t] | J. suť [t] | Suť Celkem [t]
Náklady soupisu celkem | [6 empty] | 0 | [5 empty] | 0 |  | 253.8084 |  | 0 |  | D | -1 | [10 empty] | 0
| D | HSV | Práce a dodávky HSV |  |  |  | 0 | [5 empty] | 0 |  | 253.8084 |  | 0 | 1 | D | 0 |  |  |  | ROZPOCET | [6 empty] | 0
| D | 1 | Zemní práce |  |  |  | 0 | [5 empty] | 0 |  | 253.7866 |  | 0 | 1 | D | 1 |  |  |  | ROZPOCET | [6 empty] | 0
1 | K | 121101103 | Sejmutí ornice s přemístěním na vzdálenost do 250 m | m3 | 12.87 |  | 0 | CS ÚRS 2018 02 |  |  | základní |  | 0 | 0 | 0 | 0 | 0 | 4 | K | 2 |  |  |  | ROZPOCET | 0 | 0 | 0 | 0 | 0 | 1 | 0 | 4 | 1148622631
| PP |  | Sejmutí ornice nebo lesní půdy s vodorovným přemístěním na hromady v místě upotřebení nebo na dočasné či trvalé skládky se složením, na vzdálenost přes 100 do 250 m | [15 empty] | PP | 2
| VV |  | "sejmutí ornice v tl. 150 mm" 78*1,1*0,15 |  | 12.87 | [13 empty] | VV | 2 | 2 | True | 0 | ROZPOCET
2 | K | 132201201 | Hloubení rýh š do 2000 mm v hornině tř. 3 objemu do 100 m3 | m3 | 128.7 |  | 0 | CS ÚRS 2018 02 |  |  | základní |  | 0 | 0 | 0 | 0 | 0 | 4 | K | 2 |  |  |  | ROZPOCET | 0 | 0 | 0 | 0 | 0 | 1 | 0 | 4 | 1286596379
| PP |  | Hloubení zapažených i nezapažených rýh šířky přes 600 do 2 000 mm s urovnáním dna do předepsaného profilu a spádu v hornině tř. 3 do 100 m3 | [15 empty] | PP | 2
| P |  | Poznámka k položce: Výkopy a zásypy jsou realizovány z úrovně pláně zpevněné plochy tj. - 760 mm pod povrchem zpevněné plochy | [15 empty] | P | 2
| VV |  | "závlahový systém - napojení HDPE 32/3" | [15 empty] | VV | 2 | 1 | True | 0 | ROZPOCET
| VV |  | "výkop pažených rýh" 1,1*1,5*78 |  | 128.7 | [13 empty] | VV | 2 | 2 | True | 0 | ROZPOCET
3 | K | 132201209 | Příplatek za lepivost k hloubení rýh š do 2000 mm v hornině tř. 3 | m3 | 64.35 |  | 0 | CS ÚRS 2018 02 |  |  | základní |  | 0 | 0 | 0 | 0 | 0 | 4 | K | 2 |  |  |  | ROZPOCET | 0 | 0 | 0 | 0 | 0 | 1 | 0 | 4 | -981686504
| PP |  | Hloubení zapažených i nezapažených rýh šířky přes 600 do 2 000 mm s urovnáním dna do předepsaného profilu a spádu v hornině tř. 3 Příplatek k cenám za lepivost horniny tř. 3 | [15 empty] | PP | 2
| VV |  | "lepivost 50%" | [15 empty] | VV | 2 | 1 | True | 0 | ROZPOCET
| VV |  | "závlahový systém - napojení HDPE 32/3" | [15 empty] | VV | 2 | 1 | True | 0 | ROZPOCET
| VV |  | "výkop pažených rýh" 1,1*1,5*78 |  | 128.7 | [13 empty] | VV | 2 | 2 | True | 0 | ROZPOCET
| VV |  | 128,7*0,5 'Přepočtené koeficientem množství |  | 64.35 | [13 empty] | VV | 2 | 2 | False | 1 | ROZPOCET
4 | K | 151101101 | Zřízení příložného pažení a rozepření stěn rýh hl do 2 m | m2 | 234 |  | 0 | CS ÚRS 2018 02 |  |  | základní |  | 0 | 0.00084 | 0.19656 | 0 | 0 | 4 | K | 2 |  |  |  | ROZPOCET | 0 | 0 | 0 | 0 | 0 | 1 | 0 | 4 | 209621681
| PP |  | Zřízení pažení a rozepření stěn rýh pro podzemní vedení pro všechny šířky rýhy příložné pro jakoukoliv mezerovitost, hloubky do 2 m | [15 empty] | PP | 2
| VV |  | "pažení příložné" | [15 empty] | VV | 2 | 1 | True | 0 | ROZPOCET
| VV |  | "závlahový systém - napojení HDPE 32/3" | [15 empty] | VV | 2 | 1 | True | 0 | ROZPOCET
| VV |  | "výkop pažených rýh" 2*1,5*78 |  | 234 | [13 empty] | VV | 2 | 2 | True | 0 | ROZPOCET
5 | K | 151101111 | Odstranění příložného pažení a rozepření stěn rýh hl do 2 m | m2 | 234 |  | 0 | CS ÚRS 2018 02 |  |  | základní |  | 0 | 0 | 0 | 0 | 0 | 4 | K | 2 |  |  |  | ROZPOCET | 0 | 0 | 0 | 0 | 0 | 1 | 0 | 4 | 1119450404
| PP |  | Odstranění pažení a rozepření stěn rýh pro podzemní vedení s uložením materiálu na vzdálenost do 3 m od kraje výkopu příložné, hloubky do 2 m | [15 empty] | PP | 2
| VV |  | "pažení příložné" | [15 empty] | VV | 2 | 1 | True | 0 | ROZPOCET
| VV |  | "závlahový systém - napojení HDPE 32/3" | [15 empty] | VV | 2 | 1 | True | 0 | ROZPOCET
| VV |  | "výkop pažených rýh" 2*1,5*78 |  | 234 | [13 empty] | VV | 2 | 2 | True | 0 | ROZPOCET
6 | K | 161101101 | Svislé přemístění výkopku z horniny tř. 1 až 4 hl výkopu do 2,5 m | m3 | 128.7 |  | 0 | CS ÚRS 2018 02 |  |  | základní |  | 0 | 0 | 0 | 0 | 0 | 4 | K | 2 |  |  |  | ROZPOCET | 0 | 0 | 0 | 0 | 0 | 1 | 0 | 4 | -1370564191
| PP |  | Svislé přemístění výkopku bez naložení do dopravní nádoby avšak s vyprázdněním dopravní nádoby na hromadu nebo do dopravního prostředku z horniny tř. 1 až 4, při hloubce výkopu přes 1 do 2,5 m | [15 empty] | PP | 2
| VV |  | "závlahový systém - napojení HDPE 32/3" | [15 empty] | VV | 2 | 1 | True | 0 | ROZPOCET
| VV |  | "výkop pažených rýh" 1,1*1,5*78 |  | 128.7 | [13 empty] | VV | 2 | 2 | True | 0 | ROZPOCET
7 | K | 162301102 | Vodorovné přemístění do 1000 m výkopku/sypaniny z horniny tř. 1 až 4 | m3 | 257.4 |  | 0 | CS ÚRS 2018 02 |  |  | základní |  | 0 | 0 | 0 | 0 | 0 | 4 | K | 2 |  |  |  | ROZPOCET | 0 | 0 | 0 | 0 | 0 | 1 | 0 | 4 | 1204635194
| PP |  | Vodorovné přemístění výkopku nebo sypaniny po suchu na obvyklém dopravním prostředku, bez naložení výkopku, avšak se složením bez rozhrnutí z horniny tř. 1 až 4 na vzdálenost přes 500 do 1 000 m | [15 empty] | PP | 2
| VV |  | "vnitrostaveništní přesun zásypových, násypových materiálů, štěrků na meziskládku a z meziskládky" | [15 empty] | VV | 2 | 1 | True | 0 | ROZPOCET
| VV |  | "závlahový systém - napojení HDPE 32/3" | [15 empty] | VV | 2 | 1 | True | 0 | ROZPOCET
| VV |  | "zásyp rýh náhradní zeminou se zhutněním" | [15 empty] | VV | 2 | 1 | True | 0 | ROZPOCET
| VV |  | "výkop pažených rýh" 1,1*1,5*78*2 |  | 257.4 | [13 empty] | VV | 2 | 2 | True | 0 | ROZPOCET
| VV |  | "obsyp potrubí" -(1,1*0,5)*78*2 |  | -85.8 | [13 empty] | VV | 2 | 2 | True | 0 | ROZPOCET
| VV |  | "závlahový systém - napojení HDPE 32/3" | [15 empty] | VV | 2 | 1 | True | 0 | ROZPOCET
| VV |  | "obsyp potrubí" (1,1*0,5)*78*2 |  | 85.8 | [13 empty] | VV | 2 | 2 | True | 0 | ROZPOCET
8 | K | 162701105-1 | Vodorovné přemístění výkopku/sypaniny z horniny tř. 1 až 4 na skládku dle dodavatele stavby včetně uložení | m3 | 141.57 |  | 0 |  |  |  | základní |  | 0 | 0 | 0 | 0 | 0 | 4 | K | 2 |  |  |  | ROZPOCET | 0 | 0 | 0 | 0 | 0 | 1 | 0 | 4 | 1130520291
| PP |  | Vodorovné přemístění výkopku/sypaniny z horniny tř. 1 až 4 na skládku dle dodavatele stavby včetně uložení | [15 empty] | PP | 2
| VV |  | "závlahový systém - napojení HDPE 32/3" | [15 empty] | VV | 2 | 1 | True | 0 | ROZPOCET
| VV |  | "výkop pažených rýh" 1,1*1,5*78 |  | 128.7 | [13 empty] | VV | 2 | 2 | True | 0 | ROZPOCET
| VV |  | "sejmutí ornice v tl. 150 mm" 78*1,1*0,15 |  | 12.87 | [13 empty] | VV | 2 | 2 | True | 0 | ROZPOCET
9 | K | 167101101 | Nakládání výkopku z hornin tř. 1 až 4 do 100 m3 | m3 | 128.7 |  | 0 | CS ÚRS 2018 02 |  |  | základní |  | 0 | 0 | 0 | 0 | 0 | 4 | K | 2 |  |  |  | ROZPOCET | 0 | 0 | 0 | 0 | 0 | 1 | 0 | 4 | -878883006
| PP |  | Nakládání, skládání a překládání neulehlého výkopku nebo sypaniny nakládání, množství do 100 m3, z hornin tř. 1 až 4 | [15 empty] | PP | 2
| VV |  | "vnitrostaveništní přesun zásypových, násypových materiálů, štěrků na meziskládku a z meziskládky" | [15 empty] | VV | 2 | 1 | True | 0 | ROZPOCET
| VV |  | "závlahový systém - napojení HDPE 32/3" | [15 empty] | VV | 2 | 1 | True | 0 | ROZPOCET
| VV |  | "zásyp rýh náhradní zeminou se zhutněním" | [15 empty] | VV | 2 | 1 | True | 0 | ROZPOCET
| VV |  | "výkop pažených rýh" 1,1*1,5*78 |  | 128.7 | [13 empty] | VV | 2 | 2 | True | 0 | ROZPOCET
| VV |  | "obsyp potrubí" -(1,1*0,5)*78 |  | -42.9 | [13 empty] | VV | 2 | 2 | True | 0 | ROZPOCET
| VV |  | "závlahový systém - napojení HDPE 32/3" | [15 empty] | VV | 2 | 1 | True | 0 | ROZPOCET
| VV |  | "obsyp potrubí" (1,1*0,5)*78 |  | 42.9 | [13 empty] | VV | 2 | 2 | True | 0 | ROZPOCET
10 | K | 171201211 | Poplatek za uložení stavebního odpadu - zeminy a kameniva na skládce | t | 254.826 |  | 0 | CS ÚRS 2018 02 |  |  | základní |  | 0 | 0 | 0 | 0 | 0 | 4 | K | 2 |  |  |  | ROZPOCET | 0 | 0 | 0 | 0 | 0 | 1 | 0 | 4 | -677205126
| PP |  | Poplatek za uložení stavebního odpadu na skládce (skládkovné) zeminy a kameniva zatříděného do Katalogu odpadů pod kódem 170 504 | [15 empty] | PP | 2
| VV |  | "závlahový systém - napojení HDPE 32/3" | [15 empty] | VV | 2 | 1 | True | 0 | ROZPOCET
| VV |  | "výkop pažených rýh" 1,1*1,5*78 |  | 128.7 | [13 empty] | VV | 2 | 2 | True | 0 | ROZPOCET
| VV |  | "sejmutí ornice v tl. 150 mm" 78*1,1*0,15 |  | 12.87 | [13 empty] | VV | 2 | 2 | True | 0 | ROZPOCET
| VV |  | 141,57*1,8 'Přepočtené koeficientem množství |  | 254.826 | [13 empty] | VV | 2 | 2 | False | 1 | ROZPOCET
11 | K | 174101101 | Zásyp jam, šachet rýh nebo kolem objektů sypaninou se zhutněním | m3 | 85.8 |  | 0 | CS ÚRS 2018 02 |  |  | základní |  | 0 | 0 | 0 | 0 | 0 | 4 | K | 2 |  |  |  | ROZPOCET | 0 | 0 | 0 | 0 | 0 | 1 | 0 | 4 | -896249372
| PP |  | Zásyp sypaninou z jakékoliv horniny s uložením výkopku ve vrstvách se zhutněním jam, šachet, rýh nebo kolem objektů v těchto vykopávkách | [15 empty] | PP | 2
| P |  | Poznámka k položce: Výkopy a zásypy jsou realizovány z úrovně pláně zpevněné plochy tj. - 760 mm pod povrchem zpevněné plochy | [15 empty] | P | 2
| VV |  | "závlahový systém - napojení HDPE 32/3" | [15 empty] | VV | 2 | 1 | True | 0 | ROZPOCET
| VV |  | "zásyp rýh náhradní zeminou se zhutněním" | [15 empty] | VV | 2 | 1 | True | 0 | ROZPOCET
| VV |  | "výkop pažených rýh" 1,1*1,5*78 |  | 128.7 | [13 empty] | VV | 2 | 2 | True | 0 | ROZPOCET
| VV |  | "obsyp potrubí" -(1,1*0,5)*78 |  | -42.9 | [13 empty] | VV | 2 | 2 | True | 0 | ROZPOCET
12 | M | 103641000 | zemina pro terénní úpravy - tříděná | t | 163.02 |  | 0 | CS ÚRS 2018 02 |  |  | základní |  | 0 | 1 | 163.02 | 0 | 0 | 8 | M | 2 |  |  |  | ROZPOCET | 0 | 0 | 0 | 0 | 0 | 1 | 0 | 4 | 1479286754
| PP |  | zemina pro terénní úpravy - tříděná | [15 empty] | PP | 2
| VV |  | "závlahový systém - napojení HDPE 32/3" | [15 empty] | VV | 2 | 1 | True | 0 | ROZPOCET
| VV |  | "zásyp rýh náhradní zeminou se zhutněním" | [15 empty] | VV | 2 | 1 | True | 0 | ROZPOCET
| VV |  | "výkop pažených rýh" 1,1*1,5*78 |  | 128.7 | [13 empty] | VV | 2 | 2 | True | 0 | ROZPOCET
| VV |  | "obsyp potrubí" -(1,1*0,5)*78 |  | -42.9 | [13 empty] | VV | 2 | 2 | True | 0 | ROZPOCET
| VV |  | 85,8*1,9 'Přepočtené koeficientem množství |  | 163.02 | [13 empty] | VV | 2 | 2 | False | 1 | ROZPOCET
13 | K | 175151101 | Obsypání potrubí strojně sypaninou bez prohození, uloženou do 3 m | m3 | 42.9 |  | 0 | CS ÚRS 2018 02 |  |  | základní |  | 0 | 0 | 0 | 0 | 0 | 4 | K | 2 |  |  |  | ROZPOCET | 0 | 0 | 0 | 0 | 0 | 1 | 0 | 4 | -1196976274
| PP |  | Obsypání potrubí strojně sypaninou z vhodných hornin tř. 1 až 4 nebo materiálem připraveným podél výkopu ve vzdálenosti do 3 m od jeho kraje, pro jakoukoliv hloubku výkopu a míru zhutnění bez prohození sypaniny | [15 empty] | PP | 2
| VV |  | "závlahový systém - napojení HDPE 32/3" | [15 empty] | VV | 2 | 1 | True | 0 | ROZPOCET
| VV |  | "obsyp potrubí" (1,1*0,5)*78 |  | 42.9 | [13 empty] | VV | 2 | 2 | True | 0 | ROZPOCET
| VV |  | Součet |  | 42.9 | [13 empty] | VV | 2 | 4 | True | 1 | ROZPOCET
14 | M | 583312000 | štěrkopísek netříděný zásypový materiál | t | 85.8 |  | 0 | CS ÚRS 2018 02 |  |  | základní |  | 0 | 1 | 85.8 | 0 | 0 | 8 | M | 2 |  |  |  | ROZPOCET | 0 | 0 | 0 | 0 | 0 | 1 | 0 | 4 | 652620867
| PP |  | štěrkopísek netříděný zásypový materiál | [15 empty] | PP | 2
| VV |  | "závlahový systém - napojení HDPE 32/3" | [15 empty] | VV | 2 | 1 | True | 0 | ROZPOCET
| VV |  | "obsyp potrubí" (1,1*0,5)*78 |  | 42.9 | [13 empty] | VV | 2 | 2 | True | 0 | ROZPOCET
| VV |  | Součet |  | 42.9 | [13 empty] | VV | 2 | 4 | True | 1 | ROZPOCET
| VV |  | 42,9*2 'Přepočtené koeficientem množství |  | 85.8 | [13 empty] | VV | 2 | 2 | False | 1 | ROZPOCET
15 | M | Pol1 | Acer pseudoplatanus "Leopoldii" - Javor klen výsadbová velikost 14-16 | ks | 3 |  | 0 |  |  |  | základní |  | 0 | 0 | 0 | 0 | 0 | 8 | M | 2 |  |  |  | ROZPOCET | 0 | 0 | 0 | 0 | 0 | 1 | 0 | 4 | 2
| PP |  | Acer pseudoplatanus "Leopoldii" - Javor klen výsadbová velikost 14-16 | [15 empty] | PP | 2
| P |  | Poznámka k položce: náhradní výsadba - č.j. P4/043830/18/OŽPAD/ZEM | [15 empty] | P | 2
16 | M | Pol2 | Cretaegus laevigata "Roseo Plena" - Hloh obecný výsadbová velikost 12-14 | ks | 6 |  | 0 |  |  |  | základní |  | 0 | 0 | 0 | 0 | 0 | 8 | M | 2 |  |  |  | ROZPOCET | 0 | 0 | 0 | 0 | 0 | 1 | 0 | 4 | 4
| PP |  | Cretaegus laevigata "Roseo Plena" - Hloh obecný výsadbová velikost 12-14 | [15 empty] | PP | 2
| P |  | Poznámka k položce: náhradní výsadba - č.j. P4/043830/18/OŽPAD/ZEM | [15 empty] | P | 2
17 | M | Pol3 | Fagus sylvatica "Atropunicea" - Buk lesní výsadbová velikost 14-16 | ks | 1 |  | 0 |  |  |  | základní |  | 0 | 0 | 0 | 0 | 0 | 8 | M | 2 |  |  |  | ROZPOCET | 0 | 0 | 0 | 0 | 0 | 1 | 0 | 4 | 6
| PP |  | Fagus sylvatica "Atropunicea" - Buk lesní výsadbová velikost 14-16 | [15 empty] | PP | 2
| P |  | Poznámka k položce: náhradní výsadba - č.j. P4/043830/18/OŽPAD/ZEM | [15 empty] | P | 2
18 | M | Pol4 | Fagus sylvatica "Latifolia Purpurea" - Buk lesní výsadbová velikost 14-16 | ks | 1 |  | 0 |  |  |  | základní |  | 0 | 0 | 0 | 0 | 0 | 8 | M | 2 |  |  |  | ROZPOCET | 0 | 0 | 0 | 0 | 0 | 1 | 0 | 4 | 8
| PP |  | Fagus sylvatica "Latifolia Purpurea" - Buk lesní výsadbová velikost 14-16 | [15 empty] | PP | 2
| P |  | Poznámka k položce: náhradní výsadba - č.j. P4/043830/18/OŽPAD/ZEM | [15 empty] | P | 2
19 | M | Pol5 | Platanus x acerifolia - Platan javorolistý výsadbová velikost 14-16 | ks | 2 |  | 0 |  |  |  | základní |  | 0 | 0 | 0 | 0 | 0 | 8 | M | 2 |  |  |  | ROZPOCET | 0 | 0 | 0 | 0 | 0 | 1 | 0 | 4 | 10
| PP |  | Platanus x acerifolia - Platan javorolistý výsadbová velikost 14-16 | [15 empty] | PP | 2
| P |  | Poznámka k položce: náhradní výsadba - č.j. P4/043830/18/OŽPAD/ZEM | [15 empty] | P | 2
20 | M | Pol6 | Tilia platyphylla - Lípa velkolistá výsadbová velikost 14-16 | ks | 3 |  | 0 |  |  |  | základní |  | 0 | 0 | 0 | 0 | 0 | 8 | M | 2 |  |  |  | ROZPOCET | 0 | 0 | 0 | 0 | 0 | 1 | 0 | 4 | 12
| PP |  | Tilia platyphylla - Lípa velkolistá výsadbová velikost 14-16 | [15 empty] | PP | 2
| P |  | Poznámka k položce: náhradní výsadba - č.j. P4/043830/18/OŽPAD/ZEM | [15 empty] | P | 2
21 | M | Pol7 | Pinus mugo - Borovice kleč výsadbová velikost 40-60 | ks | 10 |  | 0 |  |  |  | základní |  | 0 | 0 | 0 | 0 | 0 | 8 | M | 2 |  |  |  | ROZPOCET | 0 | 0 | 0 | 0 | 0 | 1 | 0 | 4 | 14
| PP |  | Pinus mugo - Borovice kleč výsadbová velikost 40-60 | [15 empty] | PP | 2
| P |  | Poznámka k položce: náhradní výsadba - č.j. P4/043830/18/OŽPAD/ZEM | [15 empty] | P | 2
22 | M | Pol8 | Syringa vulgaris - šeřík obecný výsadbová velikost 80-100 | ks | 15 |  | 0 |  |  |  | základní |  | 0 | 0 | 0 | 0 | 0 | 8 | M | 2 |  |  |  | ROZPOCET | 0 | 0 | 0 | 0 | 0 | 1 | 0 | 4 | 16
| PP |  | Syringa vulgaris - šeřík obecný výsadbová velikost 80-100 | [15 empty] | PP | 2
| P |  | Poznámka k položce: náhradní výsadba - č.j. P4/043830/18/OŽPAD/ZEM | [15 empty] | P | 2
23 | M | Pol9 | Tamarix tetrandra - tamaryšek čtyřmužný výsadbová velikost 80-100 | ks | 3 |  | 0 |  |  |  | základní |  | 0 | 0 | 0 | 0 | 0 | 8 | M | 2 |  |  |  | ROZPOCET | 0 | 0 | 0 | 0 | 0 | 1 | 0 | 4 | 18
| PP |  | Tamarix tetrandra - tamaryšek čtyřmužný výsadbová velikost 80-100 | [15 empty] | PP | 2
| P |  | Poznámka k položce: náhradní výsadba - č.j. P4/043830/18/OŽPAD/ZEM | [15 empty] | P | 2
24 | M | Pol10 | Euonymus europaeus - brslen evropský výsadbová velikost 60-80 | ks | 8 |  | 0 |  |  |  | základní |  | 0 | 0 | 0 | 0 | 0 | 8 | M | 2 |  |  |  | ROZPOCET | 0 | 0 | 0 | 0 | 0 | 1 | 0 | 4 | 20
| PP |  | Euonymus europaeus - brslen evropský výsadbová velikost 60-80 | [15 empty] | PP | 2
| P |  | Poznámka k položce: náhradní výsadba - č.j. P4/043830/18/OŽPAD/ZEM | [15 empty] | P | 2
25 | M | Pol11 | Acer platanoides 'Drummondii' - javor mléčný výsadbová velikost 14 - 16 | ks | 11 |  | 0 |  |  |  | základní |  | 0 | 0 | 0 | 0 | 0 | 8 | M | 2 |  |  |  | ROZPOCET | 0 | 0 | 0 | 0 | 0 | 1 | 0 | 4 | 22
| PP |  | Acer platanoides 'Drummondii' - javor mléčný výsadbová velikost 14 - 16 | [15 empty] | PP | 2
26 | M | Pol12 | Acer platanoides 'Olmstedt' - - javor mléčný výsadbová velikost 14 - 16 | ks | 8 |  | 0 |  |  |  | základní |  | 0 | 0 | 0 | 0 | 0 | 8 | M | 2 |  |  |  | ROZPOCET | 0 | 0 | 0 | 0 | 0 | 1 | 0 | 4 | 24
| PP |  | Acer platanoides 'Olmstedt' - - javor mléčný výsadbová velikost 14 - 16 | [15 empty] | PP | 2
27 | M | Pol13 | Acer pseudoplatanus 'Leopoldii' - - javor klen výsadbová velikost 14 - 16 | ks | 3 |  | 0 |  |  |  | základní |  | 0 | 0 | 0 | 0 | 0 | 8 | M | 2 |  |  |  | ROZPOCET | 0 | 0 | 0 | 0 | 0 | 1 | 0 | 4 | 26
| PP |  | Acer pseudoplatanus 'Leopoldii' - - javor klen výsadbová velikost 14 - 16 | [15 empty] | PP | 2
28 | M | Pol14 | Aesculus x carnea 'Briotii' - jírovec červený výsadbová velikost 14 - 16 | ks | 6 |  | 0 |  |  |  | základní |  | 0 | 0 | 0 | 0 | 0 | 8 | M | 2 |  |  |  | ROZPOCET | 0 | 0 | 0 | 0 | 0 | 1 | 0 | 4 | 28
| PP |  | Aesculus x carnea 'Briotii' - jírovec červený výsadbová velikost 14 - 16 | [15 empty] | PP | 2
29 | M | Pol18 | Crataegus laevigata 'Paul's Scarlet' - hloh obecný výsadbová velikost 14 - 16 | ks | 18 |  | 0 |  |  |  | základní |  | 0 | 0 | 0 | 0 | 0 | 8 | M | 2 |  |  |  | ROZPOCET | 0 | 0 | 0 | 0 | 0 | 1 | 0 | 4 | 36
| PP |  | Crataegus laevigata 'Paul's Scarlet' - hloh obecný výsadbová velikost 14 - 16 | [15 empty] | PP | 2
30 | M | Pol21 | Davidia involucrata - davidie listenová výsadbová velikost 14 - 16 | ks | 3 |  | 0 |  |  |  | základní |  | 0 | 0 | 0 | 0 | 0 | 8 | M | 2 |  |  |  | ROZPOCET | 0 | 0 | 0 | 0 | 0 | 1 | 0 | 4 | 42
| PP |  | Davidia involucrata - davidie listenová výsadbová velikost 14 - 16 | [15 empty] | PP | 2
31 | M | Pol22 | Fagus sylvatica 'Asplenifolia' - buk lesní výsadbová velikost 14 - 16 | ks | 1 |  | 0 |  |  |  | základní |  | 0 | 0 | 0 | 0 | 0 | 8 | M | 2 |  |  |  | ROZPOCET | 0 | 0 | 0 | 0 | 0 | 1 | 0 | 4 | 44
| PP |  | Fagus sylvatica 'Asplenifolia' - buk lesní výsadbová velikost 14 - 16 | [15 empty] | PP | 2
32 | M | Pol23 | Fagus sylvatica 'Atropunicea' - buk lesní výsadbová velikost 14 - 16 | ks | 1 |  | 0 |  |  |  | základní |  | 0 | 0 | 0 | 0 | 0 | 8 | M | 2 |  |  |  | ROZPOCET | 0 | 0 | 0 | 0 | 0 | 1 | 0 | 4 | 46
| PP |  | Fagus sylvatica 'Atropunicea' - buk lesní výsadbová velikost 14 - 16 | [15 empty] | PP | 2
33 | M | Pol24 | Fagus sylvatica 'Latifolia Purpurea' - buk lesní výsadbová velikost 14 - 16 | ks | 1 |  | 0 |  |  |  | základní |  | 0 | 0 | 0 | 0 | 0 | 8 | M | 2 |  |  |  | ROZPOCET | 0 | 0 | 0 | 0 | 0 | 1 | 0 | 4 | 48
| PP |  | Fagus sylvatica 'Latifolia Purpurea' - buk lesní výsadbová velikost 14 - 16 | [15 empty] | PP | 2
34 | M | Pol25 | Fagus sylvatica 'Rohanii' - - buk lesní výsadbová velikost 14 - 16 | ks | 1 |  | 0 |  |  |  | základní |  | 0 | 0 | 0 | 0 | 0 | 8 | M | 2 |  |  |  | ROZPOCET | 0 | 0 | 0 | 0 | 0 | 1 | 0 | 4 | 50
| PP |  | Fagus sylvatica 'Rohanii' - - buk lesní výsadbová velikost 14 - 16 | [15 empty] | PP | 2
35 | M | Pol26 | Fagus sylvatica 'Zlatia' - - buk lesní výsadbová velikost 14 - 16 | ks | 1 |  | 0 |  |  |  | základní |  | 0 | 0 | 0 | 0 | 0 | 8 | M | 2 |  |  |  | ROZPOCET | 0 | 0 | 0 | 0 | 0 | 1 | 0 | 4 | 52
| PP |  | Fagus sylvatica 'Zlatia' - - buk lesní výsadbová velikost 14 - 16 | [15 empty] | PP | 2
36 | M | Pol29 | Liquidambar styraciflua - ambroň západní výsadbová velikost 12 - 14 | ks | 2 |  | 0 |  |  |  | základní |  | 0 | 0 | 0 | 0 | 0 | 8 | M | 2 |  |  |  | ROZPOCET | 0 | 0 | 0 | 0 | 0 | 1 | 0 | 4 | 58
| PP |  | Liquidambar styraciflua - ambroň západní výsadbová velikost 12 - 14 | [15 empty] | PP | 2
37 | M | Pol30 | Liriodendron tulipifera - lyrovník tulipánokvětý výsadbová velikost 14 - 16 | ks | 1 |  | 0 |  |  |  | základní |  | 0 | 0 | 0 | 0 | 0 | 8 | M | 2 |  |  |  | ROZPOCET | 0 | 0 | 0 | 0 | 0 | 1 | 0 | 4 | 60
| PP |  | Liriodendron tulipifera - lyrovník tulipánokvětý výsadbová velikost 14 - 16 | [15 empty] | PP | 2
38 | M | Pol31 | Malus x robusta 'Red Sentinel' - jabloň purpurová výsadbová velikost 12 - 14 | ks | 3 |  | 0 |  |  |  | základní |  | 0 | 0 | 0 | 0 | 0 | 8 | M | 2 |  |  |  | ROZPOCET | 0 | 0 | 0 | 0 | 0 | 1 | 0 | 4 | 62
| PP |  | Malus x robusta 'Red Sentinel' - jabloň purpurová výsadbová velikost 12 - 14 | [15 empty] | PP | 2
39 | M | Pol32 | Platanus x acerifolia - platan javorolistý výsadbová velikost 14 - 16 | ks | 2 |  | 0 |  |  |  | základní |  | 0 | 0 | 0 | 0 | 0 | 8 | M | 2 |  |  |  | ROZPOCET | 0 | 0 | 0 | 0 | 0 | 1 | 0 | 4 | 64
| PP |  | Platanus x acerifolia - platan javorolistý výsadbová velikost 14 - 16 | [15 empty] | PP | 2
40 | M | Pol35 | Prunus serrulata 'Kanzan' - třešeň pilovitá výsadbová velikost 14 - 16 | ks | 10 |  | 0 |  |  |  | základní |  | 0 | 0 | 0 | 0 | 0 | 8 | M | 2 |  |  |  | ROZPOCET | 0 | 0 | 0 | 0 | 0 | 1 | 0 | 4 | 70
| PP |  | Prunus serrulata 'Kanzan' - třešeň pilovitá výsadbová velikost 14 - 16 | [15 empty] | PP | 2
41 | M | Pol37 | Quercus palustris - - dub bahenní výsadbová velikost 14 - 16 | ks | 1 |  | 0 |  |  |  | základní |  | 0 | 0 | 0 | 0 | 0 | 8 | M | 2 |  |  |  | ROZPOCET | 0 | 0 | 0 | 0 | 0 | 1 | 0 | 4 | 74
| PP |  | Quercus palustris - - dub bahenní výsadbová velikost 14 - 16 | [15 empty] | PP | 2
42 | M | Pol38 | Quercus petraea - - dub zimní výsadbová velikost 14 - 16 | ks | 1 |  | 0 |  |  |  | základní |  | 0 | 0 | 0 | 0 | 0 | 8 | M | 2 |  |  |  | ROZPOCET | 0 | 0 | 0 | 0 | 0 | 1 | 0 | 4 | 76
| PP |  | Quercus petraea - - dub zimní výsadbová velikost 14 - 16 | [15 empty] | PP | 2
43 | M | Pol39 | Quercus robur 'Fastigiata Kassel' - dub letní výsadbová velikost 14 - 16 | ks | 1 |  | 0 |  |  |  | základní |  | 0 | 0 | 0 | 0 | 0 | 8 | M | 2 |  |  |  | ROZPOCET | 0 | 0 | 0 | 0 | 0 | 1 | 0 | 4 | 78
| PP |  | Quercus robur 'Fastigiata Kassel' - dub letní výsadbová velikost 14 - 16 | [15 empty] | PP | 2
44 | M | Pol41 | Sophora japonica - - jerlín japonský výsadbová velikost 14 - 16 | ks | 13 |  | 0 |  |  |  | základní |  | 0 | 0 | 0 | 0 | 0 | 8 | M | 2 |  |  |  | ROZPOCET | 0 | 0 | 0 | 0 | 0 | 1 | 0 | 4 | 82
| PP |  | Sophora japonica - - jerlín japonský výsadbová velikost 14 - 16 | [15 empty] | PP | 2
45 | M | Pol42 | Sorbus aucuparia 'Edulis' - - jeřáb obecný výsadbová velikost 14 - 16 | ks | 14 |  | 0 |  |  |  | základní |  | 0 | 0 | 0 | 0 | 0 | 8 | M | 2 |  |  |  | ROZPOCET | 0 | 0 | 0 | 0 | 0 | 1 | 0 | 4 | 84
| PP |  | Sorbus aucuparia 'Edulis' - - jeřáb obecný výsadbová velikost 14 - 16 | [15 empty] | PP | 2
46 | M | Pol43 | Tilia platyphylla - - lípa velkolistá výsadbová velikost 14 - 16 | ks | 3 |  | 0 |  |  |  | základní |  | 0 | 0 | 0 | 0 | 0 | 8 | M | 2 |  |  |  | ROZPOCET | 0 | 0 | 0 | 0 | 0 | 1 | 0 | 4 | 86
| PP |  | Tilia platyphylla - - lípa velkolistá výsadbová velikost 14 - 16 | [15 empty] | PP | 2
47 | M | Pol44 | Corylus avellana - líska obecná výsadbová velikost 80 - 100 | ks | 2 |  | 0 |  |  |  | základní |  | 0 | 0 | 0 | 0 | 0 | 8 | M | 2 |  |  |  | ROZPOCET | 0 | 0 | 0 | 0 | 0 | 1 | 0 | 4 | 88
| PP |  | Corylus avellana - líska obecná výsadbová velikost 80 - 100 | [15 empty] | PP | 2
48 | M | Pol45 | Deutzia x magnifica - trojpuk skvělý výsadbová velikost 40 - 60 | ks | 68 |  | 0 |  |  |  | základní |  | 0 | 0 | 0 | 0 | 0 | 8 | M | 2 |  |  |  | ROZPOCET | 0 | 0 | 0 | 0 | 0 | 1 | 0 | 4 | 90
| PP |  | Deutzia x magnifica - trojpuk skvělý výsadbová velikost 40 - 60 | [15 empty] | PP | 2
49 | M | Pol46 | Deutzia scabra - trojpuk drsný výsadbová velikost 60 - 80 | ks | 46 |  | 0 |  |  |  | základní |  | 0 | 0 | 0 | 0 | 0 | 8 | M | 2 |  |  |  | ROZPOCET | 0 | 0 | 0 | 0 | 0 | 1 | 0 | 4 | 92
| PP |  | Deutzia scabra - trojpuk drsný výsadbová velikost 60 - 80 | [15 empty] | PP | 2
50 | M | Pol47 | Euonymus europaeus - brslen evropský výsadbová velikost 80 - 100 | ks | 8 |  | 0 |  |  |  | základní |  | 0 | 0 | 0 | 0 | 0 | 8 | M | 2 |  |  |  | ROZPOCET | 0 | 0 | 0 | 0 | 0 | 1 | 0 | 4 | 94
| PP |  | Euonymus europaeus - brslen evropský výsadbová velikost 80 - 100 | [15 empty] | PP | 2
51 | M | Pol48 | Forsythia x intermedia - zlatice prostřední výsadbová velikost 60 - 80 | ks | 150 |  | 0 |  |  |  | základní |  | 0 | 0 | 0 | 0 | 0 | 8 | M | 2 |  |  |  | ROZPOCET | 0 | 0 | 0 | 0 | 0 | 1 | 0 | 4 | 96
| PP |  | Forsythia x intermedia - zlatice prostřední výsadbová velikost 60 - 80 | [15 empty] | PP | 2
52 | M | Pol52 | Kolkwitzia amabilis - kolkvície krásná výsadbová velikost 60 - 80 | ks | 97 |  | 0 |  |  |  | základní |  | 0 | 0 | 0 | 0 | 0 | 8 | M | 2 |  |  |  | ROZPOCET | 0 | 0 | 0 | 0 | 0 | 1 | 0 | 4 | 104
| PP |  | Kolkwitzia amabilis - kolkvície krásná výsadbová velikost 60 - 80 | [15 empty] | PP | 2
53 | M | Pol53 | Ligustrum vulgare - ptačí zob obecný výsadbová velikost 60 - 80 | ks | 84 |  | 0 |  |  |  | základní |  | 0 | 0 | 0 | 0 | 0 | 8 | M | 2 |  |  |  | ROZPOCET | 0 | 0 | 0 | 0 | 0 | 1 | 0 | 4 | 106
| PP |  | Ligustrum vulgare - ptačí zob obecný výsadbová velikost 60 - 80 | [15 empty] | PP | 2
54 | M | Pol54 | Philadelphus coronarius - pustoryl věncový výsadbová velikost 60 - 80 | ks | 56 |  | 0 |  |  |  | základní |  | 0 | 0 | 0 | 0 | 0 | 8 | M | 2 |  |  |  | ROZPOCET | 0 | 0 | 0 | 0 | 0 | 1 | 0 | 4 | 108
| PP |  | Philadelphus coronarius - pustoryl věncový výsadbová velikost 60 - 80 | [15 empty] | PP | 2
55 | M | Pol55 | Physocarpus opulifolius - tavola kalinolistá výsadbová velikost 60 - 80 | ks | 50 |  | 0 |  |  |  | základní |  | 0 | 0 | 0 | 0 | 0 | 8 | M | 2 |  |  |  | ROZPOCET | 0 | 0 | 0 | 0 | 0 | 1 | 0 | 4 | 110
| PP |  | Physocarpus opulifolius - tavola kalinolistá výsadbová velikost 60 - 80 | [15 empty] | PP | 2
56 | M | Pol56 | Physocarpus opulifolius 'Diabolo' - tavola kalinolistá výsadbová velikost 60 - 80 | ks | 54 |  | 0 |  |  |  | základní |  | 0 | 0 | 0 | 0 | 0 | 8 | M | 2 |  |  |  | ROZPOCET | 0 | 0 | 0 | 0 | 0 | 1 | 0 | 4 | 112
| PP |  | Physocarpus opulifolius 'Diabolo' - tavola kalinolistá výsadbová velikost 60 - 80 | [15 empty] | PP | 2
57 | M | Pol57 | Potentilla fruticosa 'Goldteppich' - mochna křovitá výsadbová velikost 40 - 60 | ks | 191 |  | 0 |  |  |  | základní |  | 0 | 0 | 0 | 0 | 0 | 8 | M | 2 |  |  |  | ROZPOCET | 0 | 0 | 0 | 0 | 0 | 1 | 0 | 4 | 114
| PP |  | Potentilla fruticosa 'Goldteppich' - mochna křovitá výsadbová velikost 40 - 60 | [15 empty] | PP | 2
58 | M | Pol58 | Potentilla fruticosa 'Red Ace' - mochna křovitá výsadbová velikost 40 - 60 | ks | 228 |  | 0 |  |  |  | základní |  | 0 | 0 | 0 | 0 | 0 | 8 | M | 2 |  |  |  | ROZPOCET | 0 | 0 | 0 | 0 | 0 | 1 | 0 | 4 | 116
| PP |  | Potentilla fruticosa 'Red Ace' - mochna křovitá výsadbová velikost 40 - 60 | [15 empty] | PP | 2
59 | M | Pol59 | Potentilla fruticosa 'Snowflake' - mochna křovitá výsadbová velikost 40 - 60 | ks | 139 |  | 0 |  |  |  | základní |  | 0 | 0 | 0 | 0 | 0 | 8 | M | 2 |  |  |  | ROZPOCET | 0 | 0 | 0 | 0 | 0 | 1 | 0 | 4 | 118
| PP |  | Potentilla fruticosa 'Snowflake' - mochna křovitá výsadbová velikost 40 - 60 | [15 empty] | PP | 2
60 | M | Pol61 | Prunus laurocerasus 'Otto Luyken' - střemcha vavřínová výsadbová velikost 40 - 60 | ks | 22 |  | 0 |  |  |  | základní |  | 0 | 0 | 0 | 0 | 0 | 8 | M | 2 |  |  |  | ROZPOCET | 0 | 0 | 0 | 0 | 0 | 1 | 0 | 4 | 122
| PP |  | Prunus laurocerasus 'Otto Luyken' - střemcha vavřínová výsadbová velikost 40 - 60 | [15 empty] | PP | 2
61 | M | Pol62 | Rosa 1m červená - růže polyantka výsadbová velikost 40 - 60 | ks | 163 |  | 0 |  |  |  | základní |  | 0 | 0 | 0 | 0 | 0 | 8 | M | 2 |  |  |  | ROZPOCET | 0 | 0 | 0 | 0 | 0 | 1 | 0 | 4 | 124
| PP |  | Rosa 1m červená - růže polyantka výsadbová velikost 40 - 60 | [15 empty] | PP | 2
62 | M | Pol64 | Spiraea betulifolia - tavolník břízolistý výsadbová velikost 40 - 60 | ks | 148 |  | 0 |  |  |  | základní |  | 0 | 0 | 0 | 0 | 0 | 8 | M | 2 |  |  |  | ROZPOCET | 0 | 0 | 0 | 0 | 0 | 1 | 0 | 4 | 128
| PP |  | Spiraea betulifolia - tavolník břízolistý výsadbová velikost 40 - 60 | [15 empty] | PP | 2
63 | M | Pol65 | Spiraea x bumalda 'Crispa' - tavolník nízký výsadbová velikost 40 - 60 | ks | 121 |  | 0 |  |  |  | základní |  | 0 | 0 | 0 | 0 | 0 | 8 | M | 2 |  |  |  | ROZPOCET | 0 | 0 | 0 | 0 | 0 | 1 | 0 | 4 | 130
| PP |  | Spiraea x bumalda 'Crispa' - tavolník nízký výsadbová velikost 40 - 60 | [15 empty] | PP | 2
64 | M | Pol66 | Spiraea x bumalda 'Dart's Red' - tavolník nízký výsadbová velikost 40 - 60 | ks | 351 |  | 0 |  |  |  | základní |  | 0 | 0 | 0 | 0 | 0 | 8 | M | 2 |  |  |  | ROZPOCET | 0 | 0 | 0 | 0 | 0 | 1 | 0 | 4 | 132
| PP |  | Spiraea x bumalda 'Dart's Red' - tavolník nízký výsadbová velikost 40 - 60 | [15 empty] | PP | 2
65 | M | Pol67 | Spiraea x bumalda 'Goldflame' - tavolník nízký výsadbová velikost 40 - 60 | ks | 124 |  | 0 |  |  |  | základní |  | 0 | 0 | 0 | 0 | 0 | 8 | M | 2 |  |  |  | ROZPOCET | 0 | 0 | 0 | 0 | 0 | 1 | 0 | 4 | 134
| PP |  | Spiraea x bumalda 'Goldflame' - tavolník nízký výsadbová velikost 40 - 60 | [15 empty] | PP | 2
66 | M | Pol69 | Spiraea japonica 'Little Princess' - tavolník japonský výsadbová velikost 40 - 60 | ks | 344 |  | 0 |  |  |  | základní |  | 0 | 0 | 0 | 0 | 0 | 8 | M | 2 |  |  |  | ROZPOCET | 0 | 0 | 0 | 0 | 0 | 1 | 0 | 4 | 138
| PP |  | Spiraea japonica 'Little Princess' - tavolník japonský výsadbová velikost 40 - 60 | [15 empty] | PP | 2
67 | M | Pol70 | Spiraea japonica 'Shirobana' - - tavolník japonský výsadbová velikost 40 - 60 | ks | 180 |  | 0 |  |  |  | základní |  | 0 | 0 | 0 | 0 | 0 | 8 | M | 2 |  |  |  | ROZPOCET | 0 | 0 | 0 | 0 | 0 | 1 | 0 | 4 | 140
| PP |  | Spiraea japonica 'Shirobana' - - tavolník japonský výsadbová velikost 40 - 60 | [15 empty] | PP | 2
68 | M | Pol71 | Spiraea x vanhouttei - tavolník van Houtteův výsadbová velikost 60 - 80 | ks | 180 |  | 0 |  |  |  | základní |  | 0 | 0 | 0 | 0 | 0 | 8 | M | 2 |  |  |  | ROZPOCET | 0 | 0 | 0 | 0 | 0 | 1 | 0 | 4 | 142
| PP |  | Spiraea x vanhouttei - tavolník van Houtteův výsadbová velikost 60 - 80 | [15 empty] | PP | 2
69 | M | Pol72 | Symphoricarpos albus - pámelník bílý výsadbová velikost 60 - 80 | ks | 110 |  | 0 |  |  |  | základní |  | 0 | 0 | 0 | 0 | 0 | 8 | M | 2 |  |  |  | ROZPOCET | 0 | 0 | 0 | 0 | 0 | 1 | 0 | 4 | 144
| PP |  | Symphoricarpos albus - pámelník bílý výsadbová velikost 60 - 80 | [15 empty] | PP | 2
70 | M | Pol73 | Syringa vulgaris - šeřík obecný výsadbová velikost 60 - 80 | ks | 15 |  | 0 |  |  |  | základní |  | 0 | 0 | 0 | 0 | 0 | 8 | M | 2 |  |  |  | ROZPOCET | 0 | 0 | 0 | 0 | 0 | 1 | 0 | 4 | 146
| PP |  | Syringa vulgaris - šeřík obecný výsadbová velikost 60 - 80 | [15 empty] | PP | 2
71 | M | Pol75 | Viburnum lantana - kalina tušalaj výsadbová velikost 60 - 80 | ks | 105 |  | 0 |  |  |  | základní |  | 0 | 0 | 0 | 0 | 0 | 8 | M | 2 |  |  |  | ROZPOCET | 0 | 0 | 0 | 0 | 0 | 1 | 0 | 4 | 150
| PP |  | Viburnum lantana - kalina tušalaj výsadbová velikost 60 - 80 | [15 empty] | PP | 2
72 | M | Pol78 | Taxodium distichum - tisovec dvouřadý výsadbová velikost 175 - 200 | ks | 1 |  | 0 |  |  |  | základní |  | 0 | 0 | 0 | 0 | 0 | 8 | M | 2 |  |  |  | ROZPOCET | 0 | 0 | 0 | 0 | 0 | 1 | 0 | 4 | 156
| PP |  | Taxodium distichum - tisovec dvouřadý výsadbová velikost 175 - 200 | [15 empty] | PP | 2
73 | K | 185804312 | Zalití rostlin vodou plocha přes 20 m2 | m3 | 305.2 |  | 0 | CS ÚRS 2018 02 |  |  | základní |  | 0 | 0 | 0 | 0 | 0 | 4 | K | 2 |  |  |  | ROZPOCET | 0 | 0 | 0 | 0 | 0 | 1 | 0 | 4 | 2042503448
| PP |  | Zalití rostlin vodou plochy záhonů jednotlivě přes 20 m2 | [15 empty] | PP | 2
| VV |  | (4+13+1346+1689)*0,1*1 |  | 305.2 | [13 empty] | VV | 2 | 2 | True | 0 | ROZPOCET
74 | K | Pol79 | stromy kácené | ks | 27 |  | 0 |  |  |  | základní |  | 0 | 0 | 0 | 0 | 0 | 4 | K | 2 |  |  |  | ROZPOCET | 0 | 0 | 0 | 0 | 0 | 1 | 0 | 4 | 158
| PP |  | stromy kácené | [15 empty] | PP | 2
75 | K | Pol80 | odstranění keřů a náletových skupin | m2 | 1419 |  | 0 |  |  |  | základní |  | 0 | 0 | 0 | 0 | 0 | 4 | K | 2 |  |  |  | ROZPOCET | 0 | 0 | 0 | 0 | 0 | 1 | 0 | 4 | 160
| PP |  | odstranění keřů a náletových skupin | [15 empty] | PP | 2
| P |  | Poznámka k položce: kácení dřevin včetně vytěžení kořenů | [15 empty] | P | 2
76 | K | Pol81 | odstranění pařezů /frézování/ | ks | 27 |  | 0 |  |  |  | základní |  | 0 | 0 | 0 | 0 | 0 | 4 | K | 2 |  |  |  | ROZPOCET | 0 | 0 | 0 | 0 | 0 | 1 | 0 | 4 | 162
| PP |  | odstranění pařezů /frézování/ | [15 empty] | PP | 2
77 | K | Pol82 | odklizení a zlikvidování vytěženého materiálu | m3 | 596 |  | 0 |  |  |  | základní |  | 0 | 0 | 0 | 0 | 0 | 4 | K | 2 |  |  |  | ROZPOCET | 0 | 0 | 0 | 0 | 0 | 1 | 0 | 4 | 164
| PP |  | odklizení a zlikvidování vytěženého materiálu | [15 empty] | PP | 2
78 | K | Pol83 | přidáním zahradního substrátu, zásobní přihnojení a zamulčování | ks | 117 |  | 0 |  |  |  | základní |  | 0 | 0 | 0 | 0 | 0 | 4 | K | 2 |  |  |  | ROZPOCET | 0 | 0 | 0 | 0 | 0 | 1 | 0 | 4 | 166
| PP |  | přidáním zahradního substrátu, zásobní přihnojení a zamulčování | [15 empty] | PP | 2
79 | K | Pol84 | výsadba jehličnatých stromů, komplet | ks | 4 |  | 0 |  |  |  | základní |  | 0 | 0 | 0 | 0 | 0 | 4 | K | 2 |  |  |  | ROZPOCET | 0 | 0 | 0 | 0 | 0 | 1 | 0 | 4 | 168
| PP |  | výsadba jehličnatých stromů, komplet | [15 empty] | PP | 2
80 | K | Pol85 | výsadba keřů soliterních, Komplet | ks | 13 |  | 0 |  |  |  | základní |  | 0 | 0 | 0 | 0 | 0 | 4 | K | 2 |  |  |  | ROZPOCET | 0 | 0 | 0 | 0 | 0 | 1 | 0 | 4 | 170
| PP |  | výsadba keřů soliterních, Komplet | [15 empty] | PP | 2
81 | K | Pol86 | výsadba keřů velkých, Komplet | ks | 1346 |  | 0 |  |  |  | základní |  | 0 | 0 | 0 | 0 | 0 | 4 | K | 2 |  |  |  | ROZPOCET | 0 | 0 | 0 | 0 | 0 | 1 | 0 | 4 | 172
| PP |  | výsadba keřů velkých, Komplet | [15 empty] | PP | 2
82 | K | Pol87 | výsadba keřů malých, Komplet | ks | 1689 |  | 0 |  |  |  | základní |  | 0 | 0 | 0 | 0 | 0 | 4 | K | 2 |  |  |  | ROZPOCET | 0 | 0 | 0 | 0 | 0 | 1 | 0 | 4 | 174
| PP |  | výsadba keřů malých, Komplet | [15 empty] | PP | 2
83 | M | Pol88 | Mulč | m3 | 200 |  | 0 |  |  |  | základní |  | 0 | 0 | 0 | 0 | 0 | 8 | M | 2 |  |  |  | ROZPOCET | 0 | 0 | 0 | 0 | 0 | 1 | 0 | 4 | 176
| PP |  | Mulč | [15 empty] | PP | 2
84 | K | Pol89 | Ošetření vysazených stromů | ks | 124 |  | 0 |  |  |  | základní |  | 0 | 0 | 0 | 0 | 0 | 4 | K | 2 |  |  |  | ROZPOCET | 0 | 0 | 0 | 0 | 0 | 1 | 0 | 4 | 178
| PP |  | Ošetření vysazených stromů | [15 empty] | PP | 2
85 | K | Pol90 | Ošetření vysazených keřů | ks | 3035 |  | 0 |  |  |  | základní |  | 0 | 0 | 0 | 0 | 0 | 4 | K | 2 |  |  |  | ROZPOCET | 0 | 0 | 0 | 0 | 0 | 1 | 0 | 4 | 180
| PP |  | Ošetření vysazených keřů | [15 empty] | PP | 2
86 | K | Pol91 | Doprava zeleně | soub | 1 |  | 0 |  |  |  | základní |  | 0 | 0 | 0 | 0 | 0 | 4 | K | 2 |  |  |  | ROZPOCET | 0 | 0 | 0 | 0 | 0 | 1 | 0 | 4 | 1075325156
| PP |  | Ošetření vysazených keřů | [15 empty] | PP | 2
87 | K | 184701112-1 | Výsadba živého plotu s balem v rovině a svahu do 1:5 | kus | 1060 |  | 0 |  |  |  | základní |  | 0 | 0 | 0 | 0 | 0 | 4 | K | 2 |  |  |  | ROZPOCET | 0 | 0 | 0 | 0 | 0 | 1 | 0 | 4 | 2090966818
| PP |  | Výsadba živého plotu v rovině nebo na svahu do 1:5, z dřevin s balem, včetně úpravy záhonů, protirůstové folie a mulče | [15 empty] | PP | 2
| VV |  | "oplocení areálu živým plotem" 530*2 |  | 1060 | [13 empty] | VV | 2 | 2 | True | 1 | ROZPOCET
88 | M | 026603000-1 | keře pro živý plot šířky 400 mm, výška 400 mm - habr | m | 530 |  | 0 |  |  |  | základní |  | 0 | 0.009 | 4.77 | 0 | 0 | 8 | M | 2 |  |  |  | ROZPOCET | 0 | 0 | 0 | 0 | 0 | 1 | 0 | 4 | -1503825908
| PP |  | keře pro živý plot šířky 400 mm, výška 400 mm - habr | [15 empty] | PP | 2
| VV |  | "oplocení areálu živým plotem" 530 |  | 530 | [13 empty] | VV | 2 | 2 | True | 1 | ROZPOCET
89 | K | 184701000-2 | Dodávka a montáž závlahového systému kompet včetně potrubí, ovládacích a připojovacích armatur, sprinklerových hlavic, řízení | m2 | 3300 |  | 0 |  |  |  | základní |  | 0 | 0 | 0 | 0 | 0 | 4 | K | 2 |  |  |  | ROZPOCET | 0 | 0 | 0 | 0 | 0 | 1 | 0 | 4 | -560408201
| PP |  | Dodávka a montáž závlahového systému kompet včetně potrubí, ovládacích a připojovacích armatur, sprinklerových hlavic, řízení | [15 empty] | PP | 2
| VV |  | "závlahový systém na jižní straně areálu" 3300 |  | 3300 | [13 empty] | VV | 2 | 2 | True | 1 | ROZPOCET
| D | 4 | Vodorovné konstrukce |  |  |  | 0 | [5 empty] | 0 |  | 0 |  | 0 | 1 | D | 1 |  |  |  | ROZPOCET | [6 empty] | 0
90 | K | 451572111 | Lože pod potrubí otevřený výkop z kameniva drobného těženého | m3 | 8.58 |  | 0 | CS ÚRS 2018 02 |  |  | základní |  | 0 | 0 | 0 | 0 | 0 | 4 | K | 2 |  |  |  | ROZPOCET | 0 | 0 | 0 | 0 | 0 | 1 | 0 | 4 | -1074056776
| PP |  | Lože pod potrubí, stoky a drobné objekty v otevřeném výkopu z kameniva drobného těženého 0 až 4 mm | [15 empty] | PP | 2
| VV |  | "závlahový systém - napojení HDPE 32/3" | [15 empty] | VV | 2 | 1 | True | 0 | ROZPOCET
| VV |  | "podsyp potrubí" 1,1*0,1*78 |  | 8.58 | [13 empty] | VV | 2 | 2 | True | 0 | ROZPOCET
| VV |  | Součet |  | 8.58 | [13 empty] | VV | 2 | 4 | True | 1 | ROZPOCET
| D | 8 | Trubní vedení |  |  |  | 0 | [5 empty] | 0 |  | 0.02184 |  | 0 | 1 | D | 1 |  |  |  | ROZPOCET | [6 empty] | 0
91 | K | 871161211 | Montáž potrubí z PE100 SDR 11 otevřený výkop svařovaných elektrotvarovkou D 32 x 3,0 mm | m | 78 |  | 0 | CS ÚRS 2018 02 |  |  | základní |  | 0 | 0 | 0 | 0 | 0 | 4 | K | 2 |  |  |  | ROZPOCET | 0 | 0 | 0 | 0 | 0 | 1 | 0 | 4 | 429066055
| PP |  | Montáž vodovodního potrubí z plastů v otevřeném výkopu z polyetylenu PE 100 svařovaných elektrotvarovkou SDR 11/PN16 D 32 x 3,0 mm | [15 empty] | PP | 2
| VV |  | "závlahový systém - napojení HDPE 32/3" 78 |  | 78 | [13 empty] | VV | 2 | 2 | True | 1 | ROZPOCET
92 | M | 28613595 | potrubí dvouvrstvé PE100 s 10% signalizační vrstvou SDR 11 32x3,0 dl 12m | m | 78 |  | 0 | CS ÚRS 2018 02 |  |  | základní |  | 0 | 0.00028 | 0.02184 | 0 | 0 | 8 | M | 2 |  |  |  | ROZPOCET | 0 | 0 | 0 | 0 | 0 | 1 | 0 | 4 | 1031504178
| PP |  | potrubí dvouvrstvé PE100 s 10% signalizační vrstvou SDR 11 32x3,0 dl 12m | [15 empty] | PP | 2
| VV |  | "závlahový systém - napojení HDPE 32/3" 78 |  | 78 | [13 empty] | VV | 2 | 2 | True | 1 | ROZPOCET
| D | 998 | Přesun hmot |  |  |  | 0 | [5 empty] | 0 |  | 0 |  | 0 | 1 | D | 1 |  |  |  | ROZPOCET | [6 empty] | 0
93 | K | 998276101 | Přesun hmot pro trubní vedení z trub z plastických hmot otevřený výkop | t | 0.022 |  | 0 | CS ÚRS 2018 02 |  |  | základní |  | 0 | 0 | 0 | 0 | 0 | 4 | K | 2 |  |  |  | ROZPOCET | 0 | 0 | 0 | 0 | 0 | 1 | 0 | 4 | 36089223
| PP |  | Přesun hmot pro trubní vedení hloubené z trub z plastických hmot nebo sklolaminátových pro vodovody nebo kanalizace v otevřeném výkopu dopravní vzdálenost do 15 m | [15 empty] | PP | 2
| VV |  | 0,022 |  | 0.022 | [13 empty] | VV | 2 | 2 | True | 1 | ROZPOCET

## SO 3.08 - Oplocení areálu
| List obsahuje: |  | 1) Krycí list soupisu | 2) Rekapitulace |  |  | 3) Soupis prací | Zpět na list: | Rekapitulace stavby
{0e0735bb-b82a-4583-b8e4-5b0e60f25bf3}
2
| KRYCÍ LIST SOUPISU | [8 empty] | v --- níže se nacházejí doplnkové a pomocné údaje k sestavám --- v | [8 empty] | False
Stavba:
Revitalizace koupaliště Lhotka, Praha 4 - 2.etapa
Objekt:
SO 3 - Areálové prvky
Soupis:
SO 3.08 - Oplocení areálu
| KSO: |  | 823 39 |  |  | CC-CZ:
| Místo: |  | Praha 4, k.ú. Lhotka 728071 |  |  | Datum: | 10. 8. 2018
| Zadavatel: |  |  |  |  | IČ:
|  | Městská část Praha 4 |  |  |  | DIČ:
| Uchazeč: |  |  |  |  | IČ:
DIČ:
| Projektant: |  |  |  |  | IČ:
|  | SUNCAD, s.r.o. |  |  |  | DIČ:
Poznámka:
| Cena bez DPH | [5 empty] | 0
|  |  | Základ daně |  |  | Sazba daně | Výše daně
| DPH | základní | 0 |  |  | 21% | 0
|  | snížená | 0 |  |  | 15% | 0
|  | zákl. přenesená | 0 |  |  | 21% | 0
|  | sníž. přenesená | 0 |  |  | 15% | 0
|  | nulová | 0 |  |  | 0% | 0
| Cena s DPH |  |  | v | CZK |  | 0
REKAPITULACE ČLENĚNÍ SOUPISU PRACÍ
Stavba:
Revitalizace koupaliště Lhotka, Praha 4 - 2.etapa
Objekt:
SO 3 - Areálové prvky
Soupis:
SO 3.08 - Oplocení areálu
Místo: |  |  | Praha 4, k.ú. Lhotka 728071 |  |  | Datum: | 10. 8. 2018
Zadavatel: |  |  | Městská část Praha 4 |  |  | Projektant: | SUNCAD, s.r.o.
Uchazeč:
Kód dílu - Popis | [6 empty] | Cena celkem [CZK]
Náklady soupisu celkem | [6 empty] | 0 | [12 empty] | -1
| HSV - Práce a dodávky HSV | [5 empty] | 0
| 1 - Zemní práce | [5 empty] | 0
| 9 - Ostatní konstrukce a práce, bourání | [5 empty] | 0
| 997 - Přesun sutě | [5 empty] | 0
| PSV - Práce a dodávky PSV | [5 empty] | 0
| 762 - Konstrukce tesařské | [5 empty] | 0
| 767 - Konstrukce zámečnické | [5 empty] | 0
| OST - Ostatní | [5 empty] | 0
SOUPIS PRACÍ
Stavba:
Revitalizace koupaliště Lhotka, Praha 4 - 2.etapa
Objekt:
SO 3 - Areálové prvky
Soupis:
SO 3.08 - Oplocení areálu
Místo: |  |  | Praha 4, k.ú. Lhotka 728071 |  |  | Datum: | 10. 8. 2018
Zadavatel: |  |  | Městská část Praha 4 |  |  | Projektant: | SUNCAD, s.r.o.
Uchazeč:
PČ | Typ | Kód | Popis | MJ | Množství | J.cena [CZK] | Cena celkem [CZK] | Cenová soustava |  | Poznámka | DPH | J. Nh [h] | Nh celkem [h] | J. hmotnost [t] | Hmotnost celkem [t] | J. suť [t] | Suť Celkem [t]
Náklady soupisu celkem | [6 empty] | 0 | [5 empty] | 0 |  | 0 |  | 4.9025 |  | D | -1 | [10 empty] | 0
| D | HSV | Práce a dodávky HSV |  |  |  | 0 | [5 empty] | 0 |  | 0 |  | 4.9025 | 1 | D | 0 |  |  |  | ROZPOCET | [6 empty] | 0
| D | 1 | Zemní práce |  |  |  | 0 | [5 empty] | 0 |  | 0 |  | 0 | 1 | D | 1 |  |  |  | ROZPOCET | [6 empty] | 0
1 | K | 131201101 | Hloubení jam nezapažených v hornině tř. 3 objemu do 100 m3 | m3 | 32.512 |  | 0 | CS ÚRS 2018 02 |  |  | základní |  | 0 | 0 | 0 | 0 | 0 | 4 | K | 2 |  |  |  | ROZPOCET | 0 | 0 | 0 | 0 | 0 | 1 | 0 | 4 | -1571087910
| PP |  | Hloubení nezapažených jam a zářezů s urovnáním dna do předepsaného profilu a spádu v hornině tř. 3 do 100 m3 | [15 empty] | PP | 2
| VV |  | "oplocení" | [15 empty] | VV | 2 | 1 | True | 0 | ROZPOCET
| VV |  | 0,4*0,4*0,8*(240+2+12) |  | 32.512 | [13 empty] | VV | 2 | 2 | True | 0 | ROZPOCET
2 | K | 131201109 | Příplatek za lepivost u hloubení jam nezapažených v hornině tř. 3 | m3 | 16.256 |  | 0 | CS ÚRS 2018 02 |  |  | základní |  | 0 | 0 | 0 | 0 | 0 | 4 | K | 2 |  |  |  | ROZPOCET | 0 | 0 | 0 | 0 | 0 | 1 | 0 | 4 | 536602097
| PP |  | Hloubení nezapažených jam a zářezů s urovnáním dna do předepsaného profilu a spádu Příplatek k cenám za lepivost horniny tř. 3 | [15 empty] | PP | 2
| VV |  | "lepivost 50%" | [15 empty] | VV | 2 | 1 | True | 0 | ROZPOCET
| VV |  | "oplocení" | [15 empty] | VV | 2 | 1 | True | 0 | ROZPOCET
| VV |  | 0,4*0,4*0,8*(240+2+12) |  | 32.512 | [13 empty] | VV | 2 | 2 | True | 0 | ROZPOCET
| VV |  | 32,512*0,5 'Přepočtené koeficientem množství |  | 16.256 | [13 empty] | VV | 2 | 2 | False | 1 | ROZPOCET
3 | K | 162701105-1 | Vodorovné přemístění výkopku/sypaniny z horniny tř. 1 až 4 na skládku dle dodavatele stavby včetně uložení | m3 | 32.512 |  | 0 |  |  |  | základní |  | 0 | 0 | 0 | 0 | 0 | 4 | K | 2 |  |  |  | ROZPOCET | 0 | 0 | 0 | 0 | 0 | 1 | 0 | 4 | 2028734560
| PP |  | Vodorovné přemístění výkopku/sypaniny z horniny tř. 1 až 4 na skládku dle dodavatele stavby včetně uložení | [15 empty] | PP | 2
| VV |  | "oplocení" | [15 empty] | VV | 2 | 1 | True | 0 | ROZPOCET
| VV |  | 0,4*0,4*0,8*(240+2+12) |  | 32.512 | [13 empty] | VV | 2 | 2 | True | 0 | ROZPOCET
4 | K | 171201211 | Poplatek za uložení stavebního odpadu - zeminy a kameniva na skládce | t | 58.522 |  | 0 | CS ÚRS 2018 02 |  |  | základní |  | 0 | 0 | 0 | 0 | 0 | 4 | K | 2 |  |  |  | ROZPOCET | 0 | 0 | 0 | 0 | 0 | 1 | 0 | 4 | -1415818654
| PP |  | Poplatek za uložení stavebního odpadu na skládce (skládkovné) zeminy a kameniva zatříděného do Katalogu odpadů pod kódem 170 504 | [15 empty] | PP | 2
| VV |  | "oplocení" | [15 empty] | VV | 2 | 1 | True | 0 | ROZPOCET
| VV |  | 0,4*0,4*0,8*(240+2+12) |  | 32.512 | [13 empty] | VV | 2 | 2 | True | 0 | ROZPOCET
| VV |  | 32,512*1,8 'Přepočtené koeficientem množství |  | 58.522 | [13 empty] | VV | 2 | 2 | False | 1 | ROZPOCET
| D | 9 | Ostatní konstrukce a práce, bourání |  |  |  | 0 | [5 empty] | 0 |  | 0 |  | 4.9025 | 1 | D | 1 |  |  |  | ROZPOCET | [6 empty] | 0
5 | K | 966072811 | Rozebrání rámového oplocení na ocelové sloupky výšky do 2m | m | 530 |  | 0 | CS ÚRS 2018 02 |  |  | základní |  | 0 | 0 | 0 | 0.00925 | 4.9025 | 4 | K | 2 |  |  |  | ROZPOCET | 0 | 0 | 0 | 0 | 0 | 1 | 0 | 4 | -164019834
| PP |  | Rozebrání oplocení z dílců rámových na ocelové sloupky, výšky přes 1 do 2 m | [15 empty] | PP | 2
| VV |  | "odstranění stávajícího oplocení" 530 |  | 530 | [13 empty] | VV | 2 | 2 | True | 0 | ROZPOCET
| D | 997 | Přesun sutě |  |  |  | 0 | [5 empty] | 0 |  | 0 |  | 0 | 1 | D | 1 |  |  |  | ROZPOCET | [6 empty] | 0
6 | K | 997013111 | Vnitrostaveništní doprava suti a vybouraných hmot pro budovy v do 6 m s použitím mechanizace | t | 4.903 |  | 0 | CS ÚRS 2018 02 |  |  | základní |  | 0 | 0 | 0 | 0 | 0 | 4 | K | 2 |  |  |  | ROZPOCET | 0 | 0 | 0 | 0 | 0 | 1 | 0 | 4 | 2053803526
| PP |  | Vnitrostaveništní doprava suti a vybouraných hmot vodorovně do 50 m svisle s použitím mechanizace pro budovy a haly výšky do 6 m | [15 empty] | PP | 2
7 | K | 997013501-1 | Odvoz suti a vybouraných hmot na skládku na vzdálenost dle dodavatele stavby | t | 4.903 |  | 0 |  |  |  | základní |  | 0 | 0 | 0 | 0 | 0 | 4 | K | 2 |  |  |  | ROZPOCET | 0 | 0 | 0 | 0 | 0 | 1 | 0 | 4 | 1506834972
| PP |  | Odvoz suti a vybouraných hmot na skládku na vzdálenost dle dodavatele stavby | [15 empty] | PP | 2
8 | K | 997013831 | Poplatek za uložení na skládce (skládkovné) stavebního odpadu směsného kód odpadu 170 904 | t | 4.903 |  | 0 | CS ÚRS 2018 02 |  |  | základní |  | 0 | 0 | 0 | 0 | 0 | 4 | K | 2 |  |  |  | ROZPOCET | 0 | 0 | 0 | 0 | 0 | 1 | 0 | 4 | -182056713
| PP |  | Poplatek za uložení stavebního odpadu na skládce (skládkovné) směsného stavebního a demoličního zatříděného do Katalogu odpadů pod kódem 170 904 | [15 empty] | PP | 2
| VV |  | 4,903 |  | 4.903 | [13 empty] | VV | 2 | 2 | True | 0 | ROZPOCET
| D | PSV | Práce a dodávky PSV |  |  |  | 0 | [5 empty] | 0 |  | 0 |  | 0 | 2 | D | 0 |  |  |  | ROZPOCET | [6 empty] | 0
| D | 762 | Konstrukce tesařské |  |  |  | 0 | [5 empty] | 0 |  | 0 |  | 0 | 2 | D | 1 |  |  |  | ROZPOCET | [6 empty] | 0
9 | M | 762011001R | Dřevěná prkna - horní ukončení plotových dílů, modřín sibiřský, mořená tlakovou impregnací. lakovaná 2000x100x27mm | kus | 65 |  | 0 |  |  |  | základní |  | 0 | 0 | 0 | 0 | 0 | 32 | M | 2 |  |  |  | ROZPOCET | 0 | 0 | 0 | 0 | 0 | 1 | 0 | 16 | 836366906
| PP |  | Dřevěná prkna - horní ukončení plotových dílů, modřín sibiřský, mořená tlakovou impregnací. lakovaná 2000x100x27mm | [15 empty] | PP | 2
10 | K | 762011002R | Doprava materiálu na stavbu | kpl | 1 |  | 0 |  |  |  | základní |  | 0 | 0 | 0 | 0 | 0 | 16 | K | 2 |  |  |  | ROZPOCET | 0 | 0 | 0 | 0 | 0 | 1 | 0 | 16 | -919474327
| PP |  | Doprava materiálu na stavbu | [15 empty] | PP | 2
11 | K | 762011003R | Montáž | kpl | 1 |  | 0 |  |  |  | základní |  | 0 | 0 | 0 | 0 | 0 | 16 | K | 2 |  |  |  | ROZPOCET | 0 | 0 | 0 | 0 | 0 | 1 | 0 | 16 | -899319661
| PP |  | Montáž | [15 empty] | PP | 2
12 | K | 998762201 | Přesun hmot procentní pro kce tesařské v objektech v do 6 m | % |  |  | 0 | CS ÚRS 2018 02 |  |  | základní |  | 0 | 0 | 0 | 0 | 0 | 16 | K | 2 |  |  |  | ROZPOCET | 0 | 0 | 0 | 0 | 0 | 1 | 0 | 16 | 1950147338
| PP |  | Přesun hmot pro konstrukce tesařské stanovený procentní sazbou (%) z ceny vodorovná dopravní vzdálenost do 50 m v objektech výšky do 6 m | [15 empty] | PP | 2
| D | 767 | Konstrukce zámečnické |  |  |  | 0 | [5 empty] | 0 |  | 0 |  | 0 | 2 | D | 1 |  |  |  | ROZPOCET | [6 empty] | 0
13 | M | 767011001R | Výplň trubková 26mm, osa/osa 150mm, 1,8 x 2,3m | kus | 230 |  | 0 |  |  |  | základní |  | 0 | 0 | 0 | 0 | 0 | 32 | M | 2 |  |  |  | ROZPOCET | 0 | 0 | 0 | 0 | 0 | 1 | 0 | 16 | -809537499
| PP |  | Výplň trubková 26mm, osa/osa 150mm, 1,8 x 2,3m | [15 empty] | PP | 2
14 | M | 767011002R | Sloupek 2650 x 60 x 60/2mm pro výplň trubkovou 26mm, předvrtaný | kus | 240 |  | 0 |  |  |  | základní |  | 0 | 0 | 0 | 0 | 0 | 32 | M | 2 |  |  |  | ROZPOCET | 0 | 0 | 0 | 0 | 0 | 1 | 0 | 16 | -1050829980
| PP |  | Sloupek 2650 x 60 x 60/2mm pro výplň trubkovou 26mm, předvrtaný | [15 empty] | PP | 2
15 | M | 767011003R | Záslepka sloupku Alu 60/60 | kus | 240 |  | 0 |  |  |  | základní |  | 0 | 0 | 0 | 0 | 0 | 32 | M | 2 |  |  |  | ROZPOCET | 0 | 0 | 0 | 0 | 0 | 1 | 0 | 16 | -26270487
| PP |  | Záslepka sloupku Alu 60/60 | [15 empty] | PP | 2
16 | M | 767011004R | Spojka - slepé spojení/průběžná | kus | 220 |  | 0 |  |  |  | základní |  | 0 | 0 | 0 | 0 | 0 | 32 | M | 2 |  |  |  | ROZPOCET | 0 | 0 | 0 | 0 | 0 | 1 | 0 | 16 | 1171057587
| PP |  | Spojka - slepé spojení/průběžná | [15 empty] | PP | 2
17 | M | 767011005R | Spojka koncová | kus | 20 |  | 0 |  |  |  | základní |  | 0 | 0 | 0 | 0 | 0 | 32 | M | 2 |  |  |  | ROZPOCET | 0 | 0 | 0 | 0 | 0 | 1 | 0 | 16 | 792688496
| PP |  | Spojka koncová | [15 empty] | PP | 2
18 | M | 767011006R | Podhrabová deska 245/20/5cm | kus | 230 |  | 0 |  |  |  | základní |  | 0 | 0 | 0 | 0 | 0 | 32 | M | 2 |  |  |  | ROZPOCET | 0 | 0 | 0 | 0 | 0 | 1 | 0 | 16 | -2145597276
| PP |  | Podhrabová deska 245/20/5cm | [15 empty] | PP | 2
19 | M | 767011007R | Držák podhrabové desky Zn, koncový 200mm | kus | 460 |  | 0 |  |  |  | základní |  | 0 | 0 | 0 | 0 | 0 | 32 | M | 2 |  |  |  | ROZPOCET | 0 | 0 | 0 | 0 | 0 | 1 | 0 | 16 | -1491596036
| PP |  | Držák podhrabové desky Zn, koncový 200mm | [15 empty] | PP | 2
20 | M | 767011008R | Brána dvoukřídlá, 4x2m s výplní, zámek, 3 klíče, slopky k zabetonování | kus | 1 |  | 0 |  |  |  | základní |  | 0 | 0 | 0 | 0 | 0 | 32 | M | 2 |  |  |  | ROZPOCET | 0 | 0 | 0 | 0 | 0 | 1 | 0 | 16 | 387667658
| PP |  | Brána dvoukřídlá, 4x2m s výplní, zámek, 3 klíče, slopky k zabetonování | [15 empty] | PP | 2
21 | M | 767011008R-1 | Brána vstupní, 1,2x2m s výplní, zámek, 3 klíče, slopky k zabetonování | kus | 1 |  | 0 |  |  |  | základní |  | 0 | 0 | 0 | 0 | 0 | 32 | M | 2 |  |  |  | ROZPOCET | 0 | 0 | 0 | 0 | 0 | 1 | 0 | 16 | 745181030
| PP |  | Brána vstupní, 1,2x2m s výplní, zámek, 3 klíče, slopky k zabetonování | [15 empty] | PP | 2
22 | K | 767011009R | Doprava materiálu na staveniště | kpl | 1 |  | 0 |  |  |  | základní |  | 0 | 0 | 0 | 0 | 0 | 16 | K | 2 |  |  |  | ROZPOCET | 0 | 0 | 0 | 0 | 0 | 1 | 0 | 16 | -821639348
| PP |  | Doprava materiálu na staveniště | [15 empty] | PP | 2
23 | K | 767011010R | Montáž oplocení | kpl | 1 |  | 0 |  |  |  | základní |  | 0 | 0 | 0 | 0 | 0 | 16 | K | 2 |  |  |  | ROZPOCET | 0 | 0 | 0 | 0 | 0 | 1 | 0 | 16 | -2020031315
| PP |  | Montáž oplocení | [15 empty] | PP | 2
24 | K | 998767201 | Přesun hmot procentní pro zámečnické konstrukce v objektech v do 6 m | % |  |  | 0 | CS ÚRS 2018 02 |  |  | základní |  | 0 | 0 | 0 | 0 | 0 | 16 | K | 2 |  |  |  | ROZPOCET | 0 | 0 | 0 | 0 | 0 | 1 | 0 | 16 | 328895503
| PP |  | Přesun hmot pro zámečnické konstrukce stanovený procentní sazbou (%) z ceny vodorovná dopravní vzdálenost do 50 m v objektech výšky do 6 m | [15 empty] | PP | 2
| D | OST | Ostatní |  |  |  | 0 | [5 empty] | 0 |  | 0 |  | 0 | 4 | D | 0 |  |  |  | ROZPOCET | [6 empty] | 0
25 | M | OST011001R | Betonová deska plotová, břidlice, 200 x 50cm | kus | 39 |  | 0 |  |  |  | základní |  | 0 | 0 | 0 | 0 | 0 | 32 | M | 1 |  |  |  | ROZPOCET | 0 | 0 | 0 | 0 | 0 | 1 | 0 | 16 | 1360269213
| PP |  | Betonová deska plotová, břidlice, 200 x 50cm | [15 empty] | PP | 1
26 | M | OST011002R | Betonový sloupek na plot koncový | kus | 2 |  | 0 |  |  |  | základní |  | 0 | 0 | 0 | 0 | 0 | 32 | M | 1 |  |  |  | ROZPOCET | 0 | 0 | 0 | 0 | 0 | 1 | 0 | 16 | 1094854049
| PP |  | Betonový sloupek na plot koncový | [15 empty] | PP | 1
27 | M | OST011003R | Betonový sloupek na plot průběžný | kus | 12 |  | 0 |  |  |  | základní |  | 0 | 0 | 0 | 0 | 0 | 32 | M | 1 |  |  |  | ROZPOCET | 0 | 0 | 0 | 0 | 0 | 1 | 0 | 16 | 1610377824
| PP |  | Betonový sloupek na plot průběžný | [15 empty] | PP | 1
28 | K | OST011004R | Doprava materiálů na stavbu | kpl | 1 |  | 0 |  |  |  | základní |  | 0 | 0 | 0 | 0 | 0 | 512 | K | 1 |  |  |  | ROZPOCET | 0 | 0 | 0 | 0 | 0 | 1 | 0 | 512 | -1365075343
| PP |  | Doprava materiálů na stavbu | [15 empty] | PP | 1
29 | K | OST011005R | Montáž | kpl | 1 |  | 0 |  |  |  | základní |  | 0 | 0 | 0 | 0 | 0 | 512 | K | 1 |  |  |  | ROZPOCET | 0 | 0 | 0 | 0 | 0 | 1 | 0 | 512 | 1881724374
| PP |  | Montáž | [15 empty] | PP | 1
30 | K | OST011005R-1 | Dodávka a montáž železobetonové prefa podezdívky | m | 188 |  | 0 |  |  |  | základní |  | 0 | 0 | 0 | 0 | 0 | 512 | K | 1 |  |  |  | ROZPOCET | 0 | 0 | 0 | 0 | 0 | 1 | 0 | 512 | 788002887
| PP |  | Dodávka a montáž železobetonové prefa podezdívky | [15 empty] | PP | 1
| VV |  | "areálové oplocení v ulici U Koupadel a Nad Koupadly s podezdívkou" 188 |  | 188 | [13 empty] | VV | 1 | 2 | True | 0 | ROZPOCET
31 | K | OST011007R | Přesun hmot pro ostatní | % |  |  | 0 |  |  |  | základní |  | 0 | 0 | 0 | 0 | 0 | 512 | K | 1 |  |  |  | ROZPOCET | 0 | 0 | 0 | 0 | 0 | 1 | 0 | 512 | -207664743
| PP |  | Přesun hmot pro ostatní | [15 empty] | PP | 1

## SO 4.01 - Sauny
| List obsahuje: |  | 1) Krycí list soupisu | 2) Rekapitulace |  |  | 3) Soupis prací | Zpět na list: | Rekapitulace stavby
{655ea31c-22d6-46e8-af86-472aa31a2f09}
2
| KRYCÍ LIST SOUPISU | [8 empty] | v --- níže se nacházejí doplnkové a pomocné údaje k sestavám --- v | [8 empty] | False
Stavba:
Revitalizace koupaliště Lhotka, Praha 4 - 2.etapa
Objekt:
SO 4 - Ostatní objekty
Soupis:
SO 4.01 - Sauny
| KSO: |  | 823 39 |  |  | CC-CZ:
| Místo: |  | Praha 4, k.ú. Lhotka 728071 |  |  | Datum: | 10. 8. 2018
| Zadavatel: |  |  |  |  | IČ:
|  | Městská část Praha 4 |  |  |  | DIČ:
| Uchazeč: |  |  |  |  | IČ:
DIČ:
| Projektant: |  |  |  |  | IČ:
|  | SUNCAD, s.r.o. |  |  |  | DIČ:
Poznámka:
| Cena bez DPH | [5 empty] | 0
|  |  | Základ daně |  |  | Sazba daně | Výše daně
| DPH | základní | 0 |  |  | 21% | 0
|  | snížená | 0 |  |  | 15% | 0
|  | zákl. přenesená | 0 |  |  | 21% | 0
|  | sníž. přenesená | 0 |  |  | 15% | 0
|  | nulová | 0 |  |  | 0% | 0
| Cena s DPH |  |  | v | CZK |  | 0
REKAPITULACE ČLENĚNÍ SOUPISU PRACÍ
Stavba:
Revitalizace koupaliště Lhotka, Praha 4 - 2.etapa
Objekt:
SO 4 - Ostatní objekty
Soupis:
SO 4.01 - Sauny
Místo: |  |  | Praha 4, k.ú. Lhotka 728071 |  |  | Datum: | 10. 8. 2018
Zadavatel: |  |  | Městská část Praha 4 |  |  | Projektant: | SUNCAD, s.r.o.
Uchazeč:
Kód dílu - Popis | [6 empty] | Cena celkem [CZK]
Náklady soupisu celkem | [6 empty] | 0 | [12 empty] | -1
| HSV - Práce a dodávky HSV | [5 empty] | 0
| 9 - Ostatní konstrukce a práce, bourání | [5 empty] | 0
SOUPIS PRACÍ
Stavba:
Revitalizace koupaliště Lhotka, Praha 4 - 2.etapa
Objekt:
SO 4 - Ostatní objekty
Soupis:
SO 4.01 - Sauny
Místo: |  |  | Praha 4, k.ú. Lhotka 728071 |  |  | Datum: | 10. 8. 2018
Zadavatel: |  |  | Městská část Praha 4 |  |  | Projektant: | SUNCAD, s.r.o.
Uchazeč:
PČ | Typ | Kód | Popis | MJ | Množství | J.cena [CZK] | Cena celkem [CZK] | Cenová soustava |  | Poznámka | DPH | J. Nh [h] | Nh celkem [h] | J. hmotnost [t] | Hmotnost celkem [t] | J. suť [t] | Suť Celkem [t]
Náklady soupisu celkem | [6 empty] | 0 | [5 empty] | 0 |  | 0 |  | 0 |  | D | -1 | [7 empty] | 0
| D | HSV | Práce a dodávky HSV |  |  |  | 0 | [5 empty] | 0 |  | 0 |  | 0 | 1 | D | 0 | ROZPOCET | [6 empty] | 0
| D | 9 | Ostatní konstrukce a práce, bourání |  |  |  | 0 | [5 empty] | 0 |  | 0 |  | 0 | 1 | D | 1 | ROZPOCET | [6 empty] | 0
1 | K | 900100100-1 | Dodávka a montáž sauny | kpl | 1 |  | 0 |  |  |  | základní |  | 0 | 0 | 0 | 0 | 0 | 4 | K | 2 | ROZPOCET | 0 | 0 | 0 | 0 | 0 | 1 | 0 | 4 | 1139203723
| PP |  | Dodávka a montáž sauny | [15 empty] | PP | 2
2 | K | 900100100-2 | Elektroinstalace pro saunu - kabel v délce cca 120 m, napojení v rozvaděči R1, vedení v prostoru podhledu | kpl | 1 |  | 0 |  |  |  | základní |  | 0 | 0 | 0 | 0 | 0 | 4 | K | 2 | ROZPOCET | 0 | 0 | 0 | 0 | 0 | 1 | 0 | 4 | -1319245997
| PP |  | Elektroinstalace pro saunu - kabel v délce cca 120 m, napojení v rozvaděči R1, vedení v prostoru podhledu | [15 empty] | PP | 2
3 | K | 900100100-3 | Demontáž a zpětná montáž dřevěného obložení | m | 60 |  | 0 |  |  |  | základní |  | 0 | 0 | 0 | 0 | 0 | 4 | K | 2 | ROZPOCET | 0 | 0 | 0 | 0 | 0 | 1 | 0 | 4 | -166416379
| PP |  | Demontáž a zpětná montáž dřevěného obložení | [15 empty] | PP | 2

## SO 4.02 - Retenční nádrže
| List obsahuje: |  | 1) Krycí list soupisu | 2) Rekapitulace |  |  | 3) Soupis prací | Zpět na list: | Rekapitulace stavby
{ed0a26c1-97c3-404a-958b-ee6815312a26}
2
| KRYCÍ LIST SOUPISU | [8 empty] | v --- níže se nacházejí doplnkové a pomocné údaje k sestavám --- v | [8 empty] | False
Stavba:
Revitalizace koupaliště Lhotka, Praha 4 - 2.etapa
Objekt:
SO 4 - Ostatní objekty
Soupis:
SO 4.02 - Retenční nádrže
| KSO: |  |  |  |  | CC-CZ:
| Místo: |  |  |  |  | Datum: | 10. 8. 2018
| Zadavatel: |  |  |  |  | IČ:
|  | Městská část Praha 4 |  |  |  | DIČ:
| Uchazeč: |  |  |  |  | IČ:
DIČ:
| Projektant: |  |  |  |  | IČ:
|  | SUNCAD, s.r.o. |  |  |  | DIČ:
Poznámka:
| Cena bez DPH | [5 empty] | 0
|  |  | Základ daně |  |  | Sazba daně | Výše daně
| DPH | základní | 0 |  |  | 21% | 0
|  | snížená | 0 |  |  | 15% | 0
|  | zákl. přenesená | 0 |  |  | 21% | 0
|  | sníž. přenesená | 0 |  |  | 15% | 0
|  | nulová | 0 |  |  | 0% | 0
| Cena s DPH |  |  | v | CZK |  | 0
REKAPITULACE ČLENĚNÍ SOUPISU PRACÍ
Stavba:
Revitalizace koupaliště Lhotka, Praha 4 - 2.etapa
Objekt:
SO 4 - Ostatní objekty
Soupis:
SO 4.02 - Retenční nádrže
Místo: | [5 empty] | Datum: | 10. 8. 2018
Zadavatel: |  |  | Městská část Praha 4 |  |  | Projektant: | SUNCAD, s.r.o.
Uchazeč:
Kód dílu - Popis | [6 empty] | Cena celkem [CZK]
Náklady soupisu celkem | [6 empty] | 0 | [12 empty] | -1
| HSV - Práce a dodávky HSV | [5 empty] | 0
| 1 - Zemní práce | [5 empty] | 0
| 3 - Svislé a kompletní konstrukce | [5 empty] | 0
| 4 - Vodorovné konstrukce | [5 empty] | 0
| 8 - Trubní vedení | [5 empty] | 0
| 9 - Ostatní konstrukce a práce, bourání | [5 empty] | 0
| 998 - Přesun hmot | [5 empty] | 0
SOUPIS PRACÍ
Stavba:
Revitalizace koupaliště Lhotka, Praha 4 - 2.etapa
Objekt:
SO 4 - Ostatní objekty
Soupis:
SO 4.02 - Retenční nádrže
Místo: | [5 empty] | Datum: | 10. 8. 2018
Zadavatel: |  |  | Městská část Praha 4 |  |  | Projektant: | SUNCAD, s.r.o.
Uchazeč:
PČ | Typ | Kód | Popis | MJ | Množství | J.cena [CZK] | Cena celkem [CZK] | Cenová soustava |  | Poznámka | DPH | J. Nh [h] | Nh celkem [h] | J. hmotnost [t] | Hmotnost celkem [t] | J. suť [t] | Suť Celkem [t]
Náklady soupisu celkem | [6 empty] | 0 | [5 empty] | 0 |  | 131.9884 |  | 0.03535 |  | D | -1 | [10 empty] | 0
| D | HSV | Práce a dodávky HSV |  |  |  | 0 | [5 empty] | 0 |  | 131.9884 |  | 0.03535 | 1 | D | 0 |  |  |  | ROZPOCET | [6 empty] | 0
| D | 1 | Zemní práce |  |  |  | 0 | [5 empty] | 0 |  | 75.163 |  | 0 | 1 | D | 1 |  |  |  | ROZPOCET | [6 empty] | 0
1 | K | 121101103 | Sejmutí ornice s přemístěním na vzdálenost do 250 m | m3 | 12.038 |  | 0 | CS ÚRS 2018 02 |  |  | základní |  | 0 | 0 | 0 | 0 | 0 | 4 | K | 2 |  |  |  | ROZPOCET | 0 | 0 | 0 | 0 | 0 | 1 | 0 | 4 | 1063868526
| PP |  | Sejmutí ornice nebo lesní půdy s vodorovným přemístěním na hromady v místě upotřebení nebo na dočasné či trvalé skládky se složením, na vzdálenost přes 100 do 250 m | [15 empty] | PP | 2
| VV |  | "retenční nádrž pod beach volejbalové hřiště" | [15 empty] | VV | 2 | 1 | True | 0 | ROZPOCET
| VV |  | "sejmutí ornice v tl. 150 mm" 39*1,1*0,15 |  | 6.435 | [13 empty] | VV | 2 | 2 | True | 0 | ROZPOCET
| VV |  | "potrubí PE 125" 0,9*0,15*41,5 |  | 5.603 | [13 empty] | VV | 2 | 2 | True | 0 | ROZPOCET
2 | K | 131201101 | Hloubení jam nezapažených v hornině tř. 3 objemu do 100 m3 | m3 | 269 |  | 0 |  |  |  | základní |  | 0 | 0 | 0 | 0 | 0 | 4 | K | 2 |  |  |  | ROZPOCET | 0 | 0 | 0 | 0 | 0 | 1 | 0 | 4 | 2
| PP |  | Hloubení jam nezapažených v hornině tř. 3 objemu do 100 m3 | [15 empty] | PP | 2
| VV |  | 538*0,5 |  | 269 | [13 empty] | VV | 2 | 2 | True | 0 | ROZPOCET
| VV |  | Součet |  | 269 | [13 empty] | VV | 2 | 4 | True | 1 | ROZPOCET
3 | K | 131201109 | Příplatek za lepivost u hloubení jam nezapažených v hornině tř. 3 | m3 | 134.5 |  | 0 |  |  |  | základní |  | 0 | 0 | 0 | 0 | 0 | 4 | K | 2 |  |  |  | ROZPOCET | 0 | 0 | 0 | 0 | 0 | 1 | 0 | 4 | 4
| PP |  | Příplatek za lepivost u hloubení jam nezapažených v hornině tř. 3 | [15 empty] | PP | 2
| VV |  | 269*0,5 |  | 134.5 | [13 empty] | VV | 2 | 2 | True | 0 | ROZPOCET
| VV |  | Součet |  | 134.5 | [13 empty] | VV | 2 | 4 | True | 1 | ROZPOCET
4 | K | 131301101 | Hloubení jam nezapažených v hornině tř. 4 objemu do 100 m3 | m3 | 269 |  | 0 |  |  |  | základní |  | 0 | 0 | 0 | 0 | 0 | 4 | K | 2 |  |  |  | ROZPOCET | 0 | 0 | 0 | 0 | 0 | 1 | 0 | 4 | 6
| PP |  | Hloubení jam nezapažených v hornině tř. 4 objemu do 100 m3 | [15 empty] | PP | 2
| VV |  | 269 |  | 269 | [13 empty] | VV | 2 | 2 | True | 0 | ROZPOCET
| VV |  | Součet |  | 269 | [13 empty] | VV | 2 | 4 | True | 1 | ROZPOCET
5 | K | 131301109 | Příplatek za lepivost u hloubení jam nezapažených v hornině tř. 4 | m3 | 134.5 |  | 0 |  |  |  | základní |  | 0 | 0 | 0 | 0 | 0 | 4 | K | 2 |  |  |  | ROZPOCET | 0 | 0 | 0 | 0 | 0 | 1 | 0 | 4 | 8
| PP |  | Příplatek za lepivost u hloubení jam nezapažených v hornině tř. 4 | [15 empty] | PP | 2
| VV |  | 134,5 |  | 134.5 | [13 empty] | VV | 2 | 2 | True | 0 | ROZPOCET
| VV |  | Součet |  | 134.5 | [13 empty] | VV | 2 | 4 | True | 1 | ROZPOCET
6 | K | 132201201 | Hloubení rýh š do 2000 mm v hornině tř. 3 objemu do 100 m3 | m3 | 157.725 |  | 0 | CS ÚRS 2018 02 |  |  | základní |  | 0 | 0 | 0 | 0 | 0 | 4 | K | 2 |  |  |  | ROZPOCET | 0 | 0 | 0 | 0 | 0 | 1 | 0 | 4 | -30404189
| PP |  | Hloubení zapažených i nezapažených rýh šířky přes 600 do 2 000 mm s urovnáním dna do předepsaného profilu a spádu v hornině tř. 3 do 100 m3 | [15 empty] | PP | 2
| P |  | Poznámka k položce: Výkopy a zásypy jsou realizovány z úrovně pláně zpevněné plochy tj. - 760 mm pod povrchem zpevněné plochy | [15 empty] | P | 2
| VV |  | "retenční nádrž pod beach volejbalové hřiště" | [15 empty] | VV | 2 | 1 | True | 0 | ROZPOCET
| VV |  | "potrubí HDPE 32/3" | [15 empty] | VV | 2 | 1 | True | 0 | ROZPOCET
| VV |  | "výkop pažených rýh" 1,1*1,5*39 |  | 64.35 | [13 empty] | VV | 2 | 2 | True | 0 | ROZPOCET
| VV |  | "potrubí PE 125" 0,9*2,5*41,5 |  | 93.375 | [13 empty] | VV | 2 | 2 | True | 0 | ROZPOCET
7 | K | 132201209 | Příplatek za lepivost k hloubení rýh š do 2000 mm v hornině tř. 3 | m3 | 78.863 |  | 0 | CS ÚRS 2018 02 |  |  | základní |  | 0 | 0 | 0 | 0 | 0 | 4 | K | 2 |  |  |  | ROZPOCET | 0 | 0 | 0 | 0 | 0 | 1 | 0 | 4 | -1092220875
| PP |  | Hloubení zapažených i nezapažených rýh šířky přes 600 do 2 000 mm s urovnáním dna do předepsaného profilu a spádu v hornině tř. 3 Příplatek k cenám za lepivost horniny tř. 3 | [15 empty] | PP | 2
| VV |  | "lepivost 50%" | [15 empty] | VV | 2 | 1 | True | 0 | ROZPOCET
| VV |  | "retenční nádrž pod beach volejbalové hřiště" | [15 empty] | VV | 2 | 1 | True | 0 | ROZPOCET
| VV |  | "potrubí HDPE 32/3" | [15 empty] | VV | 2 | 1 | True | 0 | ROZPOCET
| VV |  | "výkop pažených rýh" 1,1*1,5*39 |  | 64.35 | [13 empty] | VV | 2 | 2 | True | 0 | ROZPOCET
| VV |  | "potrubí PE 125" 0,9*2,5*41,5 |  | 93.375 | [13 empty] | VV | 2 | 2 | True | 0 | ROZPOCET
| VV |  | 157,725*0,5 'Přepočtené koeficientem množství |  | 78.863 | [13 empty] | VV | 2 | 2 | False | 1 | ROZPOCET
8 | K | 151101101 | Zřízení příložného pažení a rozepření stěn rýh hl do 2 m | m2 | 117 |  | 0 | CS ÚRS 2018 02 |  |  | základní |  | 0 | 0.00084 | 0.09828 | 0 | 0 | 4 | K | 2 |  |  |  | ROZPOCET | 0 | 0 | 0 | 0 | 0 | 1 | 0 | 4 | 923838090
| PP |  | Zřízení pažení a rozepření stěn rýh pro podzemní vedení pro všechny šířky rýhy příložné pro jakoukoliv mezerovitost, hloubky do 2 m | [15 empty] | PP | 2
| VV |  | "pažení příložné" | [15 empty] | VV | 2 | 1 | True | 0 | ROZPOCET
| VV |  | "retenční nádrž pod beach volejbalové hřiště" | [15 empty] | VV | 2 | 1 | True | 0 | ROZPOCET
| VV |  | "potrubí HDPE 32/3" | [15 empty] | VV | 2 | 1 | True | 0 | ROZPOCET
| VV |  | "výkop pažených rýh" 2*1,5*39 |  | 117 | [13 empty] | VV | 2 | 2 | True | 0 | ROZPOCET
9 | K | 151101102 | Zřízení příložného pažení a rozepření stěn rýh hl do 4 m | m2 | 489.5 |  | 0 |  |  |  | základní |  | 0 | 0.00085132 | 0.41672 | 0 | 0 | 4 | K | 2 |  |  |  | ROZPOCET | 0 | 0 | 0 | 0 | 0 | 1 | 0 | 4 | 10
| PP |  | Zřízení příložného pažení a rozepření stěn rýh hl do 4 m | [15 empty] | PP | 2
| VV |  | 282 |  | 282 | [13 empty] | VV | 2 | 2 | True | 0 | ROZPOCET
| VV |  | "potrubí PE 125" 2*2,5*41,5 |  | 207.5 | [13 empty] | VV | 2 | 2 | True | 0 | ROZPOCET
| VV |  | Součet |  | 489.5 | [13 empty] | VV | 2 | 4 | True | 1 | ROZPOCET
10 | K | 151101111 | Odstranění příložného pažení a rozepření stěn rýh hl do 2 m | m2 | 117 |  | 0 | CS ÚRS 2018 02 |  |  | základní |  | 0 | 0 | 0 | 0 | 0 | 4 | K | 2 |  |  |  | ROZPOCET | 0 | 0 | 0 | 0 | 0 | 1 | 0 | 4 | 35929885
| PP |  | Odstranění pažení a rozepření stěn rýh pro podzemní vedení s uložením materiálu na vzdálenost do 3 m od kraje výkopu příložné, hloubky do 2 m | [15 empty] | PP | 2
| VV |  | "pažení příložné" | [15 empty] | VV | 2 | 1 | True | 0 | ROZPOCET
| VV |  | "retenční nádrž pod beach volejbalové hřiště" | [15 empty] | VV | 2 | 1 | True | 0 | ROZPOCET
| VV |  | "potrubí HDPE 32/3" | [15 empty] | VV | 2 | 1 | True | 0 | ROZPOCET
| VV |  | "výkop pažených rýh" 2*1,5*39 |  | 117 | [13 empty] | VV | 2 | 2 | True | 0 | ROZPOCET
11 | K | 151101112 | Odstranění příložného pažení a rozepření stěn rýh hl do 4 m | m2 | 489.5 |  | 0 |  |  |  | základní |  | 0 | 0 | 0 | 0 | 0 | 4 | K | 2 |  |  |  | ROZPOCET | 0 | 0 | 0 | 0 | 0 | 1 | 0 | 4 | 12
| PP |  | Odstranění příložného pažení a rozepření stěn rýh hl do 4 m | [15 empty] | PP | 2
| VV |  | 282 |  | 282 | [13 empty] | VV | 2 | 2 | True | 0 | ROZPOCET
| VV |  | "potrubí PE 125" 2*2,5*41,5 |  | 207.5 | [13 empty] | VV | 2 | 2 | True | 0 | ROZPOCET
| VV |  | Součet |  | 489.5 | [13 empty] | VV | 2 | 4 | True | 1 | ROZPOCET
12 | K | 161101101 | Svislé přemístění výkopku z horniny tř. 1 až 4 hl výkopu do 2,5 m | m3 | 157.725 |  | 0 | CS ÚRS 2018 02 |  |  | základní |  | 0 | 0 | 0 | 0 | 0 | 4 | K | 2 |  |  |  | ROZPOCET | 0 | 0 | 0 | 0 | 0 | 1 | 0 | 4 | 2050169168
| PP |  | Svislé přemístění výkopku bez naložení do dopravní nádoby avšak s vyprázdněním dopravní nádoby na hromadu nebo do dopravního prostředku z horniny tř. 1 až 4, při hloubce výkopu přes 1 do 2,5 m | [15 empty] | PP | 2
| VV |  | "retenční nádrž pod beach volejbalové hřiště" | [15 empty] | VV | 2 | 1 | True | 0 | ROZPOCET
| VV |  | "potrubí HDPE 32/3" | [15 empty] | VV | 2 | 1 | True | 0 | ROZPOCET
| VV |  | "výkop pažených rýh" 1,1*1,5*39 |  | 64.35 | [13 empty] | VV | 2 | 2 | True | 0 | ROZPOCET
| VV |  | "potrubí PE 125" 0,9*2,5*41,5 |  | 93.375 | [13 empty] | VV | 2 | 2 | True | 0 | ROZPOCET
13 | K | 161101102 | Svislé přemístění výkopku z horniny tř. 1 až 4 hl výkopu do 4 m | m3 | 295.9 |  | 0 |  |  |  | základní |  | 0 | 0 | 0 | 0 | 0 | 4 | K | 2 |  |  |  | ROZPOCET | 0 | 0 | 0 | 0 | 0 | 1 | 0 | 4 | 14
| PP |  | Svislé přemístění výkopku z horniny tř. 1 až 4 hl výkopu do 4 m | [15 empty] | PP | 2
| VV |  | 538*0,55 |  | 295.9 | [13 empty] | VV | 2 | 2 | True | 0 | ROZPOCET
| VV |  | Součet |  | 295.9 | [13 empty] | VV | 2 | 4 | True | 1 | ROZPOCET
14 | K | 162701105 | Vodorovné přemístění do 10000 m výkopku/sypaniny z horniny tř. 1 až 4 | m3 | 157 |  | 0 |  |  |  | základní |  | 0 | 0 | 0 | 0 | 0 | 4 | K | 2 |  |  |  | ROZPOCET | 0 | 0 | 0 | 0 | 0 | 1 | 0 | 4 | 16
| PP |  | Vodorovné přemístění do 10000 m výkopku/sypaniny z horniny tř. 1 až 4 | [15 empty] | PP | 2
| VV |  | 538-(381) |  | 157 | [13 empty] | VV | 2 | 2 | True | 0 | ROZPOCET
| VV |  | Součet |  | 157 | [13 empty] | VV | 2 | 4 | True | 1 | ROZPOCET
15 | K | 162701105-1 | Vodorovné přemístění výkopku/sypaniny z horniny tř. 1 až 4 na skládku dle dodavatele stavby včetně uložení | m3 | 90.394 |  | 0 |  |  |  | základní |  | 0 | 0 | 0 | 0 | 0 | 4 | K | 2 |  |  |  | ROZPOCET | 0 | 0 | 0 | 0 | 0 | 1 | 0 | 4 | 951465772
| PP |  | Vodorovné přemístění výkopku/sypaniny z horniny tř. 1 až 4 na skládku dle dodavatele stavby včetně uložení | [15 empty] | PP | 2
| VV |  | "retenční nádrž pod beach volejbalové hřiště" | [15 empty] | VV | 2 | 1 | True | 0 | ROZPOCET
| VV |  | "sejmutí ornice v tl. 150 mm" 39*1,1*0,15 |  | 6.435 | [13 empty] | VV | 2 | 2 | True | 0 | ROZPOCET
| VV |  | "retenční nádrž pod beach volejbalové hřiště" | [15 empty] | VV | 2 | 1 | True | 0 | ROZPOCET
| VV |  | "potrubí HDPE 32/3" | [15 empty] | VV | 2 | 1 | True | 0 | ROZPOCET
| VV |  | "výkop pažených rýh" 1,1*1,5*39 |  | 64.35 | [13 empty] | VV | 2 | 2 | True | 0 | ROZPOCET
| VV |  | "potrubí PE 125" 0,9*2,5*41,5 |  | 93.375 | [13 empty] | VV | 2 | 2 | True | 0 | ROZPOCET
| VV |  | "potrubí PE 125" -0,9*(2,5-0,425-0,1)*41,5 |  | -73.766 | [13 empty] | VV | 2 | 2 | True | 0 | ROZPOCET
16 | K | 171201211 | Poplatek za uložení stavebního odpadu - zeminy a kameniva na skládce | t | 445.309 |  | 0 |  |  |  | základní |  | 0 | 0 | 0 | 0 | 0 | 4 | K | 2 |  |  |  | ROZPOCET | 0 | 0 | 0 | 0 | 0 | 1 | 0 | 4 | 18
| PP |  | Poplatek za uložení stavebního odpadu - zeminy a kameniva na skládce | [15 empty] | PP | 2
| VV |  | 157*1,8 |  | 282.6 | [13 empty] | VV | 2 | 2 | True | 0 | ROZPOCET
| VV |  | "retenční nádrž pod beach volejbalové hřiště" | [15 empty] | VV | 2 | 1 | True | 0 | ROZPOCET
| VV |  | "sejmutí ornice v tl. 150 mm" 39*1,1*0,15*1,8 |  | 11.583 | [13 empty] | VV | 2 | 2 | True | 0 | ROZPOCET
| VV |  | "retenční nádrž pod beach volejbalové hřiště" | [15 empty] | VV | 2 | 1 | True | 0 | ROZPOCET
| VV |  | "potrubí HDPE 32/3" | [15 empty] | VV | 2 | 1 | True | 0 | ROZPOCET
| VV |  | "výkop pažených rýh" 1,1*1,5*39*1,8 |  | 115.83 | [13 empty] | VV | 2 | 2 | True | 0 | ROZPOCET
| VV |  | "potrubí PE 125" 0,9*2,5*41,5*1,8 |  | 168.075 | [13 empty] | VV | 2 | 2 | True | 0 | ROZPOCET
| VV |  | "potrubí PE 125" -0,9*(2,5-0,425-0,1)*41,5*1,8 |  | -132.779 | [13 empty] | VV | 2 | 2 | True | 0 | ROZPOCET
17 | K | 174101101 | Zásyp jam, šachet rýh nebo kolem objektů sypaninou se zhutněním | m3 | 381 |  | 0 |  |  |  | základní |  | 0 | 0 | 0 | 0 | 0 | 4 | K | 2 |  |  |  | ROZPOCET | 0 | 0 | 0 | 0 | 0 | 1 | 0 | 4 | 20
| PP |  | Zásyp jam, šachet rýh nebo kolem objektů sypaninou se zhutněním | [15 empty] | PP | 2
| VV |  | 381 |  | 381 | [13 empty] | VV | 2 | 2 | True | 0 | ROZPOCET
| VV |  | Součet |  | 381 | [13 empty] | VV | 2 | 4 | True | 1 | ROZPOCET
18 | K | 174101101.1 | Zásyp jam, šachet rýh nebo kolem objektů sypaninou se zhutněním | m3 | 116.666 |  | 0 | CS ÚRS 2018 02 |  |  | základní |  | 0 | 0 | 0 | 0 | 0 | 4 | K | 2 |  |  |  | ROZPOCET | 0 | 0 | 0 | 0 | 0 | 1 | 0 | 4 | -1545688407
| PP |  | Zásyp sypaninou z jakékoliv horniny s uložením výkopku ve vrstvách se zhutněním jam, šachet, rýh nebo kolem objektů v těchto vykopávkách | [15 empty] | PP | 2
| P |  | Poznámka k položce: Výkopy a zásypy jsou realizovány z úrovně pláně zpevněné plochy tj. - 760 mm pod povrchem zpevněné plochy | [15 empty] | P | 2
| VV |  | "retenční nádrž pod beach volejbalové hřiště" | [15 empty] | VV | 2 | 1 | True | 0 | ROZPOCET
| VV |  | "potrubí HDPE 32/3" | [15 empty] | VV | 2 | 1 | True | 0 | ROZPOCET
| VV |  | "zásyp rýh náhradní zeminou se zhutněním" | [15 empty] | VV | 2 | 1 | True | 0 | ROZPOCET
| VV |  | "výkop pažených rýh" 1,1*1,5*39 |  | 64.35 | [13 empty] | VV | 2 | 2 | True | 0 | ROZPOCET
| VV |  | "obsyp potrubí" -(1,1*0,5)*39 |  | -21.45 | [13 empty] | VV | 2 | 2 | True | 0 | ROZPOCET
| VV |  | "potrubí PE 125" 0,9*(2,5-0,425-0,1)*41,5 |  | 73.766 | [13 empty] | VV | 2 | 2 | True | 0 | ROZPOCET
19 | M | 103641000 | zemina pro terénní úpravy - tříděná | t | 221.665 |  | 0 | CS ÚRS 2018 02 |  |  | základní |  | 0 | 0 | 0 | 0 | 0 | 8 | M | 2 |  |  |  | ROZPOCET | 0 | 0 | 0 | 0 | 0 | 1 | 0 | 4 | 1203896741
| PP |  | zemina pro terénní úpravy - tříděná | [15 empty] | PP | 2
| VV |  | "retenční nádrž pod beach volejbalové hřiště" | [15 empty] | VV | 2 | 1 | True | 0 | ROZPOCET
| VV |  | "potrubí HDPE 32/3" | [15 empty] | VV | 2 | 1 | True | 0 | ROZPOCET
| VV |  | "zásyp rýh náhradní zeminou se zhutněním" | [15 empty] | VV | 2 | 1 | True | 0 | ROZPOCET
| VV |  | "výkop pažených rýh" 1,1*1,5*39 |  | 64.35 | [13 empty] | VV | 2 | 2 | True | 0 | ROZPOCET
| VV |  | "obsyp potrubí" -(1,1*0,5)*39 |  | -21.45 | [13 empty] | VV | 2 | 2 | True | 0 | ROZPOCET
| VV |  | "potrubí PE 125" 0,9*(2,5-0,425-0,1)*41,5 |  | 73.766 | [13 empty] | VV | 2 | 2 | True | 0 | ROZPOCET
| VV |  | 116,666*1,9 'Přepočtené koeficientem množství |  | 221.665 | [13 empty] | VV | 2 | 2 | False | 1 | ROZPOCET
20 | K | 175151101 | Obsypání potrubí strojně sypaninou bez prohození, uloženou do 3 m | m3 | 37.324 |  | 0 | CS ÚRS 2018 02 |  |  | základní |  | 0 | 0 | 0 | 0 | 0 | 4 | K | 2 |  |  |  | ROZPOCET | 0 | 0 | 0 | 0 | 0 | 1 | 0 | 4 | 1146528044
| PP |  | Obsypání potrubí strojně sypaninou z vhodných hornin tř. 1 až 4 nebo materiálem připraveným podél výkopu ve vzdálenosti do 3 m od jeho kraje, pro jakoukoliv hloubku výkopu a míru zhutnění bez prohození sypaniny | [15 empty] | PP | 2
| VV |  | "retenční nádrž pod beach volejbalové hřiště" | [15 empty] | VV | 2 | 1 | True | 0 | ROZPOCET
| VV |  | "potrubí HDPE 32/3" | [15 empty] | VV | 2 | 1 | True | 0 | ROZPOCET
| VV |  | "obsyp potrubí" (1,1*0,5)*39 |  | 21.45 | [13 empty] | VV | 2 | 2 | True | 0 | ROZPOCET
| VV |  | "potrubí PE 125" 0,9*0,425*41,5 |  | 15.874 | [13 empty] | VV | 2 | 2 | True | 0 | ROZPOCET
| VV |  | Součet |  | 37.324 | [13 empty] | VV | 2 | 4 | True | 1 | ROZPOCET
21 | M | 583312000 | štěrkopísek netříděný zásypový materiál | t | 74.648 |  | 0 | CS ÚRS 2018 02 |  |  | základní |  | 0 | 1 | 74.648 | 0 | 0 | 8 | M | 2 |  |  |  | ROZPOCET | 0 | 0 | 0 | 0 | 0 | 1 | 0 | 4 | 1998503375
| PP |  | štěrkopísek netříděný zásypový materiál | [15 empty] | PP | 2
| VV |  | "retenční nádrž pod beach volejbalové hřiště" | [15 empty] | VV | 2 | 1 | True | 0 | ROZPOCET
| VV |  | "potrubí HDPE 32/3" | [15 empty] | VV | 2 | 1 | True | 0 | ROZPOCET
| VV |  | "obsyp potrubí" (1,1*0,5)*39 |  | 21.45 | [13 empty] | VV | 2 | 2 | True | 0 | ROZPOCET
| VV |  | "potrubí PE 125" 0,9*0,425*41,5 |  | 15.874 | [13 empty] | VV | 2 | 2 | True | 0 | ROZPOCET
| VV |  | Součet |  | 37.324 | [13 empty] | VV | 2 | 4 | True | 1 | ROZPOCET
| VV |  | 37,324*2 'Přepočtené koeficientem množství |  | 74.648 | [13 empty] | VV | 2 | 2 | False | 1 | ROZPOCET
| D | 3 | Svislé a kompletní konstrukce |  |  |  | 0 | [5 empty] | 0 |  | 0 |  | 0 | 1 | D | 1 |  |  |  | ROZPOCET | [6 empty] | 0
23 | K | 38812933a | Montáž uzavřených konstrukcí do 30m3 žb 15-20t | kus | 4 |  | 0 |  |  |  | základní |  | 0 | 0 | 0 | 0 | 0 | 4 | K | 2 |  |  |  | ROZPOCET | 0 | 0 | 0 | 0 | 0 | 1 | 0 | 4 | 24
| PP |  | Montáž uzavřených konstrukcí do 30m3 žb 15-20t | [15 empty] | PP | 2
| VV |  | 4 |  | 4 | [13 empty] | VV | 2 | 2 | True | 0 | ROZPOCET
| VV |  | Součet |  | 4 | [13 empty] | VV | 2 | 4 | True | 1 | ROZPOCET
24 | M | 5922385a | Betonová nádrž žb 25m2 | kus | 4 |  | 0 |  |  |  | základní |  | 0 | 0 | 0 | 0 | 0 | 8 | M | 2 |  |  |  | ROZPOCET | 0 | 0 | 0 | 0 | 0 | 1 | 0 | 4 | 26
| PP |  | Betonová nádrž žb 25m2 | [15 empty] | PP | 2
| D | 4 | Vodorovné konstrukce |  |  |  | 0 | [5 empty] | 0 |  | 50.8617 |  | 0 | 1 | D | 1 |  |  |  | ROZPOCET | [6 empty] | 0
25 | K | 451572111 | Lože pod potrubí otevřený výkop z kameniva drobného těženého | m3 | 8.025 |  | 0 | CS ÚRS 2018 02 |  |  | základní |  | 0 | 0 | 0 | 0 | 0 | 4 | K | 2 |  |  |  | ROZPOCET | 0 | 0 | 0 | 0 | 0 | 1 | 0 | 4 | 1714113766
| PP |  | Lože pod potrubí, stoky a drobné objekty v otevřeném výkopu z kameniva drobného těženého 0 až 4 mm | [15 empty] | PP | 2
| VV |  | "retenční nádrž pod beach volejbalové hřiště" | [15 empty] | VV | 2 | 1 | True | 0 | ROZPOCET
| VV |  | "potrubí HDPE 32/3" | [15 empty] | VV | 2 | 1 | True | 0 | ROZPOCET
| VV |  | "podsyp potrubí" 1,1*0,1*39 |  | 4.29 | [13 empty] | VV | 2 | 2 | True | 0 | ROZPOCET
| VV |  | "potrubí PE 125" 0,9*0,1*41,5 |  | 3.735 | [13 empty] | VV | 2 | 2 | True | 0 | ROZPOCET
| VV |  | Součet |  | 8.025 | [13 empty] | VV | 2 | 4 | True | 1 | ROZPOCET
26 | K | 451573111 | Lože pod potrubí otevřený výkop ze štěrkopísku | m3 | 26.9 |  | 0 |  |  |  | základní |  | 0 | 1.8908 | 50.8617 | 0 | 0 | 4 | K | 2 |  |  |  | ROZPOCET | 0 | 0 | 0 | 0 | 0 | 1 | 0 | 4 | 28
| PP |  | Lože pod potrubí otevřený výkop ze štěrkopísku | [15 empty] | PP | 2
| VV |  | 26,9 |  | 26.9 | [13 empty] | VV | 2 | 2 | True | 0 | ROZPOCET
| VV |  | Součet |  | 26.9 | [13 empty] | VV | 2 | 4 | True | 1 | ROZPOCET
| D | 8 | Trubní vedení |  |  |  | 0 | [5 empty] | 0 |  | 5.9627 |  | 0 | 1 | D | 1 |  |  |  | ROZPOCET | [6 empty] | 0
27 | K | 871161211 | Montáž potrubí z PE100 SDR 11 otevřený výkop svařovaných elektrotvarovkou D 32 x 3,0 mm | m | 39 |  | 0 | CS ÚRS 2018 02 |  |  | základní |  | 0 | 0 | 0 | 0 | 0 | 4 | K | 2 |  |  |  | ROZPOCET | 0 | 0 | 0 | 0 | 0 | 1 | 0 | 4 | 1874686937
| PP |  | Montáž vodovodního potrubí z plastů v otevřeném výkopu z polyetylenu PE 100 svařovaných elektrotvarovkou SDR 11/PN16 D 32 x 3,0 mm | [15 empty] | PP | 2
| VV |  | "retenční nádrž pod beach volejbalové hřiště" | [15 empty] | VV | 2 | 1 | True | 0 | ROZPOCET
| VV |  | "potrubí HDPE 32/3" | [15 empty] | VV | 2 | 1 | True | 0 | ROZPOCET
| VV |  | 39 |  | 39 | [13 empty] | VV | 2 | 2 | True | 0 | ROZPOCET
| VV |  | Součet |  | 39 | [13 empty] | VV | 2 | 4 | True | 1 | ROZPOCET
28 | M | 28613595 | potrubí dvouvrstvé PE100 s 10% signalizační vrstvou SDR 11 32x3,0 dl 12m | m | 39 |  | 0 | CS ÚRS 2018 02 |  |  | základní |  | 0 | 0.00028 | 0.01092 | 0 | 0 | 8 | M | 2 |  |  |  | ROZPOCET | 0 | 0 | 0 | 0 | 0 | 1 | 0 | 4 | -1824069613
| PP |  | potrubí dvouvrstvé PE100 s 10% signalizační vrstvou SDR 11 32x3,0 dl 12m | [15 empty] | PP | 2
| VV |  | "retenční nádrž pod beach volejbalové hřiště" | [15 empty] | VV | 2 | 1 | True | 0 | ROZPOCET
| VV |  | "potrubí HDPE 32/3" | [15 empty] | VV | 2 | 1 | True | 0 | ROZPOCET
| VV |  | 39 |  | 39 | [13 empty] | VV | 2 | 2 | True | 0 | ROZPOCET
| VV |  | Součet |  | 39 | [13 empty] | VV | 2 | 4 | True | 1 | ROZPOCET
46 | K | 871273121 | Montáž kanalizačního potrubí z PVC těsněné gumovým kroužkem otevřený výkop sklon do 20 % DN 125 | m | 41.5 |  | 0 | CS ÚRS 2018 02 |  |  | základní |  | 0 | 1e-05 | 0.000415 | 0 | 0 | 4 | K | 2 |  |  |  | ROZPOCET | 0 | 0 | 0 | 0 | 0 | 1 | 0 | 4 | -801178699
| PP |  | Montáž kanalizačního potrubí z plastů z tvrdého PVC těsněných gumovým kroužkem v otevřeném výkopu ve sklonu do 20 % DN 125 | [15 empty] | PP | 2
| VV |  | "potrubí PE 125" 41,5 |  | 41.5 | [13 empty] | VV | 2 | 2 | True | 0 | ROZPOCET
47 | M | 28619322 | trubka kanalizační PE-HD D 125mm | m | 41.5 |  | 0 | CS ÚRS 2018 02 |  |  | základní |  | 0 | 0.00875 | 0.36313 | 0 | 0 | 8 | M | 2 |  |  |  | ROZPOCET | 0 | 0 | 0 | 0 | 0 | 1 | 0 | 4 | 997807739
| PP |  | trubka kanalizační PE-HD D 125mm | [15 empty] | PP | 2
29 | K | 871310510 | Montáž kanalizačního potrubí žebrovaného SN 10 z polypropylenu DN 150 | m | 22 |  | 0 |  |  |  | základní |  | 0 | 1.1e-05 | 0.000242 | 0 | 0 | 4 | K | 2 |  |  |  | ROZPOCET | 0 | 0 | 0 | 0 | 0 | 1 | 0 | 4 | 30
| PP |  | Montáž kanalizačního potrubí žebrovaného SN 10 z polypropylenu DN 150 | [15 empty] | PP | 2
| VV |  | 22 |  | 22 | [13 empty] | VV | 2 | 2 | True | 0 | ROZPOCET
| VV |  | Součet |  | 22 | [13 empty] | VV | 2 | 4 | True | 1 | ROZPOCET
30 | M | 28614146 | trubka kanalizační PP korugovaná DN 150x6000 mm s hrdlem SN10 | m | 22 |  | 0 |  |  |  | základní |  | 0 | 0.00097 | 0.02134 | 0 | 0 | 8 | M | 2 |  |  |  | ROZPOCET | 0 | 0 | 0 | 0 | 0 | 1 | 0 | 4 | 32
| PP |  | trubka kanalizační PP korugovaná DN 150x6000 mm s hrdlem SN10 | [15 empty] | PP | 2
31 | K | 877310310 | Montáž kolen na kanalizačním potrubí z PP trub hladkých plnostěnných DN 150 | kus | 1 |  | 0 |  |  |  | základní |  | 0 | 1.25e-06 | 1.25e-06 | 0 | 0 | 4 | K | 2 |  |  |  | ROZPOCET | 0 | 0 | 0 | 0 | 0 | 1 | 0 | 4 | 34
| PP |  | Montáž kolen na kanalizačním potrubí z PP trub hladkých plnostěnných DN 150 | [15 empty] | PP | 2
| VV |  | 1 |  | 1 | [13 empty] | VV | 2 | 2 | True | 0 | ROZPOCET
| VV |  | Součet |  | 1 | [13 empty] | VV | 2 | 4 | True | 1 | ROZPOCET
32 | M | 28617172 | koleno kanalizační PP SN 16 30 ° DN 150 | kus | 1 |  | 0 |  |  |  | základní |  | 0 | 0.0007 | 0.0007 | 0 | 0 | 8 | M | 2 |  |  |  | ROZPOCET | 0 | 0 | 0 | 0 | 0 | 1 | 0 | 4 | 36
| PP |  | koleno kanalizační PP SN 16 30 ° DN 150 | [15 empty] | PP | 2
33 | K | 877310320 | Montáž odboček na kanalizačním potrubí z PP trub hladkých plnostěnných DN 150 | kus | 3 |  | 0 |  |  |  | základní |  | 0 | 1.25e-06 | 3.75e-06 | 0 | 0 | 4 | K | 2 |  |  |  | ROZPOCET | 0 | 0 | 0 | 0 | 0 | 1 | 0 | 4 | 38
| PP |  | Montáž odboček na kanalizačním potrubí z PP trub hladkých plnostěnných DN 150 | [15 empty] | PP | 2
| VV |  | 3 |  | 3 | [13 empty] | VV | 2 | 2 | True | 0 | ROZPOCET
| VV |  | Součet |  | 3 | [13 empty] | VV | 2 | 4 | True | 1 | ROZPOCET
34 | M | 28617205 | odbočka kanalizační PP SN 16 45° DN 150/DN150 | kus | 3 |  | 0 |  |  |  | základní |  | 0 | 0.0018 | 0.0054 | 0 | 0 | 8 | M | 2 |  |  |  | ROZPOCET | 0 | 0 | 0 | 0 | 0 | 1 | 0 | 4 | 40
| PP |  | odbočka kanalizační PP SN 16 45° DN 150/DN150 | [15 empty] | PP | 2
35 | K | 892351111 | Tlaková zkouška vodou potrubí DN 150 nebo 200 | m | 22 |  | 0 |  |  |  | základní |  | 0 | 0 | 0 | 0 | 0 | 4 | K | 2 |  |  |  | ROZPOCET | 0 | 0 | 0 | 0 | 0 | 1 | 0 | 4 | 42
| PP |  | Tlaková zkouška vodou potrubí DN 150 nebo 200 | [15 empty] | PP | 2
| VV |  | 22 |  | 22 | [13 empty] | VV | 2 | 2 | True | 0 | ROZPOCET
| VV |  | Součet |  | 22 | [13 empty] | VV | 2 | 4 | True | 1 | ROZPOCET
36 | K | 894138001 | Příplatek ZKD 0,60 m výšky vstupu na stokách | kus | 4.667 |  | 0 |  |  |  | základní |  | 0 | 0.035728 | 0.16674 | 0 | 0 | 4 | K | 2 |  |  |  | ROZPOCET | 0 | 0 | 0 | 0 | 0 | 1 | 0 | 4 | 44
| PP |  | Příplatek ZKD 0,60 m výšky vstupu na stokách | [15 empty] | PP | 2
| VV |  | (4-1,2)/0,6 |  | 4.667 | [13 empty] | VV | 2 | 2 | True | 0 | ROZPOCET
| VV |  | Součet |  | 4.667 | [13 empty] | VV | 2 | 4 | True | 1 | ROZPOCET
37 | K | 894411221 | Zřízení šachet kanalizačních z betonových dílců na potrubí DN nad 200 do 300 dno kamenina | kus | 1 |  | 0 |  |  |  | základní |  | 0 | 2.3557 | 2.3557 | 0 | 0 | 4 | K | 2 |  |  |  | ROZPOCET | 0 | 0 | 0 | 0 | 0 | 1 | 0 | 4 | 46
| PP |  | Zřízení šachet kanalizačních z betonových dílců na potrubí DN nad 200 do 300 dno kamenina | [15 empty] | PP | 2
| VV |  | 1 |  | 1 | [13 empty] | VV | 2 | 2 | True | 0 | ROZPOCET
| VV |  | Součet |  | 1 | [13 empty] | VV | 2 | 4 | True | 1 | ROZPOCET
38 | M | 5922403a | Šachta dno výt.300mm s čedičem | Kus | 1 |  | 0 |  |  |  | základní |  | 0 | 0 | 0 | 0 | 0 | 8 | M | 2 |  |  |  | ROZPOCET | 0 | 0 | 0 | 0 | 0 | 1 | 0 | 4 | 48
| PP |  | Šachta dno výt.300mm s čedičem | [15 empty] | PP | 2
39 | K | 894411311 | Osazení železobetonových dílců pro šachty skruží rovných | kus | 4 |  | 0 |  |  |  | základní |  | 0 | 0.009176 | 0.036704 | 0 | 0 | 4 | K | 2 |  |  |  | ROZPOCET | 0 | 0 | 0 | 0 | 0 | 1 | 0 | 4 | 50
| PP |  | Osazení železobetonových dílců pro šachty skruží rovných | [15 empty] | PP | 2
| VV |  | 4 |  | 4 | [13 empty] | VV | 2 | 2 | True | 0 | ROZPOCET
| VV |  | Součet |  | 4 | [13 empty] | VV | 2 | 4 | True | 1 | ROZPOCET
40 | M | 59224102 | skruž betonová studniční 100x50x9 cm | kus | 4 |  | 0 |  |  |  | základní |  | 0 | 0.37 | 1.48 | 0 | 0 | 8 | M | 2 |  |  |  | ROZPOCET | 0 | 0 | 0 | 0 | 0 | 1 | 0 | 4 | 52
| PP |  | skruž betonová studniční 100x50x9 cm | [15 empty] | PP | 2
41 | K | 899104000-1 | Dodávka a montáž napojovací armatura | kus | 2 |  | 0 |  |  |  | základní |  | 0 | 0.21734 | 0.43468 | 0 | 0 | 4 | K | 2 |  |  |  | ROZPOCET | 0 | 0 | 0 | 0 | 0 | 1 | 0 | 4 | 421500061
| PP |  | Dodávka a montáž napojovací armatura | [15 empty] | PP | 2
| VV |  | "retenční nádrž pod beach volejbalové hřiště" | [15 empty] | VV | 2 | 1 | True | 0 | ROZPOCET
| VV |  | "zvýšení objemu zadržované vody z vrtů pro závlahy areálu" | [15 empty] | VV | 2 | 1 | True | 0 | ROZPOCET
| VV |  | 2 |  | 2 | [13 empty] | VV | 2 | 2 | True | 0 | ROZPOCET
42 | K | 899104112 | Osazení poklopů litinových nebo ocelových včetně rámů pro třídu zatížení D400, E600 | kus | 5 |  | 0 |  |  |  | základní |  | 0 | 0.21734 | 1.0867 | 0 | 0 | 4 | K | 2 |  |  |  | ROZPOCET | 0 | 0 | 0 | 0 | 0 | 1 | 0 | 4 | 54
| PP |  | Osazení poklopů litinových nebo ocelových včetně rámů pro třídu zatížení D400, E600 | [15 empty] | PP | 2
| VV |  | 5 |  | 5 | [13 empty] | VV | 2 | 2 | True | 0 | ROZPOCET
| VV |  | Součet |  | 5 | [13 empty] | VV | 2 | 4 | True | 1 | ROZPOCET
43 | M | 28661935a | Poklop litinová | kus | 5 |  | 0 |  |  |  | základní |  | 0 | 0 | 0 | 0 | 0 | 8 | M | 2 |  |  |  | ROZPOCET | 0 | 0 | 0 | 0 | 0 | 1 | 0 | 4 | 56
| PP |  | Poklop litinová | [15 empty] | PP | 2
| D | 9 | Ostatní konstrukce a práce, bourání |  |  |  | 0 | [5 empty] | 0 |  | 0.000987 |  | 0.03535 | 1 | D | 1 |  |  |  | ROZPOCET | [6 empty] | 0
44 | K | 977151124 | Jádrové vrty diamantovými korunkami do D 180 mm do stavebních materiálů | m | 0.35 |  | 0 |  |  |  | základní |  | 0 | 0.00282 | 0.000987 | 0.101 | 0.03535 | 4 | K | 2 |  |  |  | ROZPOCET | 0 | 0 | 0 | 0 | 0 | 1 | 0 | 4 | 58
| PP |  | Jádrové vrty diamantovými korunkami do D 180 mm do stavebních materiálů | [15 empty] | PP | 2
| VV |  | 0,35 |  | 0.35 | [13 empty] | VV | 2 | 2 | True | 0 | ROZPOCET
| VV |  | Součet |  | 0.35 | [13 empty] | VV | 2 | 4 | True | 1 | ROZPOCET
| D | 998 | Přesun hmot |  |  |  | 0 | [5 empty] | 0 |  | 0 |  | 0 | 1 | D | 1 |  |  |  | ROZPOCET | [6 empty] | 0
45 | K | 998276101 | Přesun hmot pro trubní vedení z trub z plastických hmot otevřený výkop | t | 98.874 |  | 0 |  |  |  | základní |  | 0 | 0 | 0 | 0 | 0 | 4 | K | 2 |  |  |  | ROZPOCET | 0 | 0 | 0 | 0 | 0 | 1 | 0 | 4 | 60
| PP |  | Přesun hmot pro trubní vedení z trub z plastických hmot otevřený výkop | [15 empty] | PP | 2

## SO 4.03 - Dětské brouzdal...
| List obsahuje: |  | 1) Krycí list soupisu | 2) Rekapitulace |  |  | 3) Soupis prací | Zpět na list: | Rekapitulace stavby
{96d57570-4c43-4d4d-8808-562c1a659c08}
2
| KRYCÍ LIST SOUPISU | [8 empty] | v --- níže se nacházejí doplnkové a pomocné údaje k sestavám --- v | [8 empty] | False
Stavba:
Revitalizace koupaliště Lhotka, Praha 4 - 2.etapa
Objekt:
SO 4 - Ostatní objekty
Soupis:
SO 4.03 - Dětské brouzdaliště
| KSO: |  | 823 39 |  |  | CC-CZ:
| Místo: |  | Praha 4, k.ú. Lhotka 728071 |  |  | Datum: | 10. 8. 2018
| Zadavatel: |  |  |  |  | IČ:
|  | Městská část Praha 4 |  |  |  | DIČ:
| Uchazeč: |  |  |  |  | IČ:
DIČ:
| Projektant: |  |  |  |  | IČ:
|  | SUNCAD, s.r.o. |  |  |  | DIČ:
Poznámka:
| Cena bez DPH | [5 empty] | 0
|  |  | Základ daně |  |  | Sazba daně | Výše daně
| DPH | základní | 0 |  |  | 21% | 0
|  | snížená | 0 |  |  | 15% | 0
|  | zákl. přenesená | 0 |  |  | 21% | 0
|  | sníž. přenesená | 0 |  |  | 15% | 0
|  | nulová | 0 |  |  | 0% | 0
| Cena s DPH |  |  | v | CZK |  | 0
REKAPITULACE ČLENĚNÍ SOUPISU PRACÍ
Stavba:
Revitalizace koupaliště Lhotka, Praha 4 - 2.etapa
Objekt:
SO 4 - Ostatní objekty
Soupis:
SO 4.03 - Dětské brouzdaliště
Místo: |  |  | Praha 4, k.ú. Lhotka 728071 |  |  | Datum: | 10. 8. 2018
Zadavatel: |  |  | Městská část Praha 4 |  |  | Projektant: | SUNCAD, s.r.o.
Uchazeč:
Kód dílu - Popis | [6 empty] | Cena celkem [CZK]
Náklady soupisu celkem | [6 empty] | 0 | [12 empty] | -1
| HSV - Práce a dodávky HSV | [5 empty] | 0
| 1 - Zemní práce | [5 empty] | 0
| 2 - Zakládání | [5 empty] | 0
| 5 - Komunikace pozemní | [5 empty] | 0
| 9 - Ostatní konstrukce a práce-bourání | [5 empty] | 0
| 998 - Přesun hmot | [5 empty] | 0
| PSV - Práce a dodávky PSV | [5 empty] | 0
| 711 - Izolace proti vodě, vlhkosti a plynům | [5 empty] | 0
| 722 - Zdravotechnika - vnitřní vodovod | [5 empty] | 0
| 741 - Elektroinstalace - silnoproud | [5 empty] | 0
| 767 - Konstrukce zámečnické | [5 empty] | 0
SOUPIS PRACÍ
Stavba:
Revitalizace koupaliště Lhotka, Praha 4 - 2.etapa
Objekt:
SO 4 - Ostatní objekty
Soupis:
SO 4.03 - Dětské brouzdaliště
Místo: |  |  | Praha 4, k.ú. Lhotka 728071 |  |  | Datum: | 10. 8. 2018
Zadavatel: |  |  | Městská část Praha 4 |  |  | Projektant: | SUNCAD, s.r.o.
Uchazeč:
PČ | Typ | Kód | Popis | MJ | Množství | J.cena [CZK] | Cena celkem [CZK] | Cenová soustava |  | Poznámka | DPH | J. Nh [h] | Nh celkem [h] | J. hmotnost [t] | Hmotnost celkem [t] | J. suť [t] | Suť Celkem [t]
Náklady soupisu celkem | [6 empty] | 0 | [5 empty] | 0 |  | 85.4726 |  | 0 |  | D | -1 | [10 empty] | 0
| D | HSV | Práce a dodávky HSV |  |  |  | 0 | [5 empty] | 0 |  | 85.403 |  | 0 | 1 | D | 0 |  |  |  | ROZPOCET | [6 empty] | 0
| D | 1 | Zemní práce |  |  |  | 0 | [5 empty] | 0 |  | 0 |  | 0 | 1 | D | 1 |  |  |  | ROZPOCET | [6 empty] | 0
1 | K | 121101103 | Sejmutí ornice s přemístěním na vzdálenost do 250 m | m3 | 9.744 |  | 0 | CS ÚRS 2018 02 |  |  | základní |  | 0 | 0 | 0 | 0 | 0 | 4 | K | 2 |  |  |  | ROZPOCET | 0 | 0 | 0 | 0 | 0 | 1 | 0 | 4 | 715230208
| PP |  | Sejmutí ornice nebo lesní půdy s vodorovným přemístěním na hromady v místě upotřebení nebo na dočasné či trvalé skládky se složením, na vzdálenost přes 100 do 250 m | [15 empty] | PP | 2
| VV |  | "sejmutí ornice" 48,72*0,2 |  | 9.744 | [13 empty] | VV | 2 | 2 | True | 0 | ROZPOCET
2 | K | 131201101 | Hloubení jam nezapažených v hornině tř. 3 objemu do 100 m3 | m3 | 30.988 |  | 0 | CS ÚRS 2018 02 |  |  | základní |  | 0 | 0 | 0 | 0 | 0 | 4 | K | 2 |  |  |  | ROZPOCET | 0 | 0 | 0 | 0 | 0 | 1 | 0 | 4 | 721632317
| PP |  | Hloubení nezapažených jam a zářezů s urovnáním dna do předepsaného profilu a spádu v hornině tř. 3 do 100 m3 | [15 empty] | PP | 2
| VV |  | "dětské brouzdaliště" | [15 empty] | VV | 2 | 1 | True | 0 | ROZPOCET
| VV |  | 48,724*((0,936+0,736)/2-0,2) |  | 30.988 | [13 empty] | VV | 2 | 2 | True | 0 | ROZPOCET
3 | K | 131201109 | Příplatek za lepivost u hloubení jam nezapažených v hornině tř. 3 | m3 | 15.494 |  | 0 | CS ÚRS 2018 02 |  |  | základní |  | 0 | 0 | 0 | 0 | 0 | 4 | K | 2 |  |  |  | ROZPOCET | 0 | 0 | 0 | 0 | 0 | 1 | 0 | 4 | 478952121
| PP |  | Hloubení nezapažených jam a zářezů s urovnáním dna do předepsaného profilu a spádu Příplatek k cenám za lepivost horniny tř. 3 | [15 empty] | PP | 2
| VV |  | "lepivost 50%" | [15 empty] | VV | 2 | 1 | True | 0 | ROZPOCET
| VV |  | "dětské brouzdaliště" | [15 empty] | VV | 2 | 1 | True | 0 | ROZPOCET
| VV |  | 48,724*((0,936+0,736)/2-0,2) |  | 30.988 | [13 empty] | VV | 2 | 2 | True | 0 | ROZPOCET
| VV |  | 30,988*0,5 'Přepočtené koeficientem množství |  | 15.494 | [13 empty] | VV | 2 | 2 | False | 1 | ROZPOCET
4 | K | 162301102 | Vodorovné přemístění do 1000 m výkopku/sypaniny z horniny tř. 1 až 4 | m3 | 32.756 |  | 0 | CS ÚRS 2018 02 |  |  | základní |  | 0 | 0 | 0 | 0 | 0 | 4 | K | 2 |  |  |  | ROZPOCET | 0 | 0 | 0 | 0 | 0 | 1 | 0 | 4 | -883079703
| PP |  | Vodorovné přemístění výkopku nebo sypaniny po suchu na obvyklém dopravním prostředku, bez naložení výkopku, avšak se složením bez rozhrnutí z horniny tř. 1 až 4 na vzdálenost přes 500 do 1 000 m | [15 empty] | PP | 2
| VV |  | "ornice na meziskládku" | [15 empty] | VV | 2 | 1 | True | 0 | ROZPOCET
| VV |  | "sejmutí ornice" 48,72*0,2 |  | 9.744 | [13 empty] | VV | 2 | 2 | True | 0 | ROZPOCET
| VV |  | "zásyp na meziskládku a z meziskládky" | [15 empty] | VV | 2 | 1 | True | 0 | ROZPOCET
| VV |  | "dětské brouzdaliště" | [15 empty] | VV | 2 | 1 | True | 0 | ROZPOCET
| VV |  | 48,724*((0,936+0,736)/2)*2 |  | 81.467 | [13 empty] | VV | 2 | 2 | True | 0 | ROZPOCET
| VV |  | -29*(0,936+0,736)/2*2 |  | -48.488 | [13 empty] | VV | 2 | 2 | True | 0 | ROZPOCET
| VV |  | -(0,3+0,19)/2*0,15*20,7*2 |  | -1.521 | [13 empty] | VV | 2 | 2 | True | 0 | ROZPOCET
| VV |  | -0,24*0,85*20,7*2 |  | -8.446 | [13 empty] | VV | 2 | 2 | True | 0 | ROZPOCET
5 | K | 162701105-1 | Vodorovné přemístění výkopku/sypaniny z horniny tř. 1 až 4 na skládku dle dodavatele stavby včetně uložení | m3 | 19.483 |  | 0 |  |  |  | základní |  | 0 | 0 | 0 | 0 | 0 | 4 | K | 2 |  |  |  | ROZPOCET | 0 | 0 | 0 | 0 | 0 | 1 | 0 | 4 | 1081405409
| PP |  | Vodorovné přemístění výkopku/sypaniny z horniny tř. 1 až 4 na skládku dle dodavatele stavby včetně uložení | [15 empty] | PP | 2
| VV |  | "dětské brouzdaliště" | [15 empty] | VV | 2 | 1 | True | 0 | ROZPOCET
| VV |  | 48,724*((0,936+0,736)/2-0,2) |  | 30.988 | [13 empty] | VV | 2 | 2 | True | 0 | ROZPOCET
| VV |  | "zásyp" | [15 empty] | VV | 2 | 1 | True | 0 | ROZPOCET
| VV |  | -11,505 |  | -11.505 | [13 empty] | VV | 2 | 2 | True | 0 | ROZPOCET
6 | K | 167101101 | Nakládání výkopku z hornin tř. 1 až 4 do 100 m3 | m3 | 11.505 |  | 0 | CS ÚRS 2018 02 |  |  | základní |  | 0 | 0 | 0 | 0 | 0 | 4 | K | 2 |  |  |  | ROZPOCET | 0 | 0 | 0 | 0 | 0 | 1 | 0 | 4 | 879308395
| PP |  | Nakládání, skládání a překládání neulehlého výkopku nebo sypaniny nakládání, množství do 100 m3, z hornin tř. 1 až 4 | [15 empty] | PP | 2
| VV |  | "dětské brouzdaliště" | [15 empty] | VV | 2 | 1 | True | 0 | ROZPOCET
| VV |  | 48,724*((0,936+0,736)/2) |  | 40.733 | [13 empty] | VV | 2 | 2 | True | 0 | ROZPOCET
| VV |  | -29*(0,936+0,736)/2 |  | -24.244 | [13 empty] | VV | 2 | 2 | True | 0 | ROZPOCET
| VV |  | -(0,3+0,19)/2*0,15*20,7 |  | -0.761 | [13 empty] | VV | 2 | 2 | True | 0 | ROZPOCET
| VV |  | -0,24*0,85*20,7 |  | -4.223 | [13 empty] | VV | 2 | 2 | True | 0 | ROZPOCET
7 | K | 171201211 | Poplatek za uložení stavebního odpadu - zeminy a kameniva na skládce | t | 35.069 |  | 0 | CS ÚRS 2018 02 |  |  | základní |  | 0 | 0 | 0 | 0 | 0 | 4 | K | 2 |  |  |  | ROZPOCET | 0 | 0 | 0 | 0 | 0 | 1 | 0 | 4 | -523508712
| PP |  | Poplatek za uložení stavebního odpadu na skládce (skládkovné) zeminy a kameniva zatříděného do Katalogu odpadů pod kódem 170 504 | [15 empty] | PP | 2
| VV |  | "dětské brouzdaliště" | [15 empty] | VV | 2 | 1 | True | 0 | ROZPOCET
| VV |  | 48,724*((0,936+0,736)/2-0,2) |  | 30.988 | [13 empty] | VV | 2 | 2 | True | 0 | ROZPOCET
| VV |  | "zásyp" | [15 empty] | VV | 2 | 1 | True | 0 | ROZPOCET
| VV |  | -11,505 |  | -11.505 | [13 empty] | VV | 2 | 2 | True | 0 | ROZPOCET
| VV |  | 19,483*1,8 'Přepočtené koeficientem množství |  | 35.069 | [13 empty] | VV | 2 | 2 | False | 1 | ROZPOCET
8 | K | 174101101 | Zásyp jam, šachet rýh nebo kolem objektů sypaninou se zhutněním | m3 | 11.505 |  | 0 | CS ÚRS 2018 02 |  |  | základní |  | 0 | 0 | 0 | 0 | 0 | 4 | K | 2 |  |  |  | ROZPOCET | 0 | 0 | 0 | 0 | 0 | 1 | 0 | 4 | 182971314
| PP |  | Zásyp sypaninou z jakékoliv horniny s uložením výkopku ve vrstvách se zhutněním jam, šachet, rýh nebo kolem objektů v těchto vykopávkách | [15 empty] | PP | 2
| VV |  | "dětské brouzdaliště" | [15 empty] | VV | 2 | 1 | True | 0 | ROZPOCET
| VV |  | 48,724*((0,936+0,736)/2) |  | 40.733 | [13 empty] | VV | 2 | 2 | True | 0 | ROZPOCET
| VV |  | -29*(0,936+0,736)/2 |  | -24.244 | [13 empty] | VV | 2 | 2 | True | 0 | ROZPOCET
| VV |  | -(0,3+0,19)/2*0,15*20,7 |  | -0.761 | [13 empty] | VV | 2 | 2 | True | 0 | ROZPOCET
| VV |  | -0,24*0,85*20,7 |  | -4.223 | [13 empty] | VV | 2 | 2 | True | 0 | ROZPOCET
9 | K | 181951102 | Úprava pláně v hornině tř. 1 až 4 se zhutněním | m2 | 48.724 |  | 0 | CS ÚRS 2018 02 |  |  | základní |  | 0 | 0 | 0 | 0 | 0 | 4 | K | 2 |  |  |  | ROZPOCET | 0 | 0 | 0 | 0 | 0 | 1 | 0 | 4 | -1598711927
| PP |  | Úprava pláně vyrovnáním výškových rozdílů v hornině tř. 1 až 4 se zhutněním | [15 empty] | PP | 2
| VV |  | "dětské brouzdaliště" | [15 empty] | VV | 2 | 1 | True | 0 | ROZPOCET
| VV |  | 48,724 |  | 48.724 | [13 empty] | VV | 2 | 2 | True | 0 | ROZPOCET
| D | 2 | Zakládání |  |  |  | 0 | [5 empty] | 0 |  | 37.2371 |  | 0 | 1 | D | 1 |  |  |  | ROZPOCET | [6 empty] | 0
10 | K | 271532212 | Podsyp pod základové konstrukce se zhutněním z hrubého kameniva frakce 16 až 32 mm | m3 | 2.9 |  | 0 | CS ÚRS 2018 02 |  |  | základní |  | 0 | 2.16 | 6.264 | 0 | 0 | 4 | K | 2 |  |  |  | ROZPOCET | 0 | 0 | 0 | 0 | 0 | 1 | 0 | 4 | 1944189575
| PP |  | Podsyp pod základové konstrukce se zhutněním a urovnáním povrchu z kameniva hrubého, frakce 16 - 32 mm | [15 empty] | PP | 2
| VV |  | "dětské brouzdaliště" | [15 empty] | VV | 2 | 1 | True | 0 | ROZPOCET
| VV |  | 29*0,1 |  | 2.9 | [13 empty] | VV | 2 | 2 | True | 0 | ROZPOCET
11 | K | 272361821 | Výztuž základových kleneb betonářskou ocelí 10 505 (R) | t | 0.696 |  | 0 | CS ÚRS 2018 02 |  |  | základní |  | 0 | 1.0602 | 0.73788 | 0 | 0 | 4 | K | 2 |  |  |  | ROZPOCET | 0 | 0 | 0 | 0 | 0 | 1 | 0 | 4 | -1765539756
| PP |  | Výztuž základů kleneb z betonářské oceli 10 505 (R) nebo BSt 500 | [15 empty] | PP | 2
| VV |  | "dětské brouzdaliště" | [15 empty] | VV | 2 | 1 | True | 0 | ROZPOCET
| VV |  | 29*0,3*0,08 |  | 0.696 | [13 empty] | VV | 2 | 2 | True | 0 | ROZPOCET
12 | K | 273323611 | Základové desky ze ŽB pro konstrukce bílých van tř. C 30/37 | m3 | 8.7 |  | 0 | CS ÚRS 2018 02 |  |  | základní |  | 0 | 2.4746 | 21.5291 | 0 | 0 | 4 | K | 2 |  |  |  | ROZPOCET | 0 | 0 | 0 | 0 | 0 | 1 | 0 | 4 | -164478740
| PP |  | Základy z betonu železového (bez výztuže) desky z betonu pro konstrukce bílých van tř. C 30/37 | [15 empty] | PP | 2
| VV |  | "dětské brouzdaliště" | [15 empty] | VV | 2 | 1 | True | 0 | ROZPOCET
| VV |  | 29*0,3 |  | 8.7 | [13 empty] | VV | 2 | 2 | True | 0 | ROZPOCET
13 | K | 273351121 | Zřízení bednění základových desek | m2 | 5.82 |  | 0 | CS ÚRS 2018 02 |  |  | základní |  | 0 | 0.00247 | 0.014375 | 0 | 0 | 4 | K | 2 |  |  |  | ROZPOCET | 0 | 0 | 0 | 0 | 0 | 1 | 0 | 4 | -13620872
| PP |  | Bednění základů desek zřízení | [15 empty] | PP | 2
| VV |  | "dětské brouzdaliště" | [15 empty] | VV | 2 | 1 | True | 0 | ROZPOCET
| VV |  | 0,3*19,4 |  | 5.82 | [13 empty] | VV | 2 | 2 | True | 0 | ROZPOCET
14 | K | 273351122 | Odstranění bednění základových desek | m2 | 5.82 |  | 0 | CS ÚRS 2018 02 |  |  | základní |  | 0 | 0 | 0 | 0 | 0 | 4 | K | 2 |  |  |  | ROZPOCET | 0 | 0 | 0 | 0 | 0 | 1 | 0 | 4 | 1965174618
| PP |  | Bednění základů desek odstranění | [15 empty] | PP | 2
| VV |  | "dětské brouzdaliště" | [15 empty] | VV | 2 | 1 | True | 0 | ROZPOCET
| VV |  | 0,3*19,4 |  | 5.82 | [13 empty] | VV | 2 | 2 | True | 0 | ROZPOCET
15 | K | 279323112 | Základová zeď ze ŽB pro konstrukce bílých vantř. C 30/37 | m3 | 3.177 |  | 0 | CS ÚRS 2018 02 |  |  | základní |  | 0 | 2.4745 | 7.8615 | 0 | 0 | 4 | K | 2 |  |  |  | ROZPOCET | 0 | 0 | 0 | 0 | 0 | 1 | 0 | 4 | 374569531
| PP |  | Základové zdi z betonu železového (bez výztuže) pro konstrukce bílých van tř. C 30/37 | [15 empty] | PP | 2
| VV |  | "dětské brouzdaliště" | [15 empty] | VV | 2 | 1 | True | 0 | ROZPOCET
| VV |  | 0,18*17,65 |  | 3.177 | [13 empty] | VV | 2 | 2 | True | 0 | ROZPOCET
16 | K | 279352221 | Zřízení kruhového oboustranného bednění základových zdí r do 2,5 m | m2 | 22.901 |  | 0 | CS ÚRS 2018 02 |  |  | základní |  | 0 | 0.00408 | 0.093436 | 0 | 0 | 4 | K | 2 |  |  |  | ROZPOCET | 0 | 0 | 0 | 0 | 0 | 1 | 0 | 4 | -591005717
| PP |  | Bednění základových zdí kruhové nebo obloukové oboustranné za každou stranu poloměru přes 1 do 2,5 m zřízení | [15 empty] | PP | 2
| VV |  | "dětské brouzdaliště" | [15 empty] | VV | 2 | 1 | True | 0 | ROZPOCET
| VV |  | 0,5*17,65 |  | 8.825 | [13 empty] | VV | 2 | 2 | True | 0 | ROZPOCET
| VV |  | 0,5*20,7 |  | 10.35 | [13 empty] | VV | 2 | 2 | True | 0 | ROZPOCET
| VV |  | 0,18*20,7 |  | 3.726 | [13 empty] | VV | 2 | 2 | True | 0 | ROZPOCET
17 | K | 279352222 | Odstranění kruhového oboustranného bednění základových zdí r do 2,5 m | m2 | 22.901 |  | 0 | CS ÚRS 2018 02 |  |  | základní |  | 0 | 0 | 0 | 0 | 0 | 4 | K | 2 |  |  |  | ROZPOCET | 0 | 0 | 0 | 0 | 0 | 1 | 0 | 4 | -1662828496
| PP |  | Bednění základových zdí kruhové nebo obloukové oboustranné za každou stranu poloměru přes 1 do 2,5 m odstranění | [15 empty] | PP | 2
| VV |  | "dětské brouzdaliště" | [15 empty] | VV | 2 | 1 | True | 0 | ROZPOCET
| VV |  | 0,5*17,65 |  | 8.825 | [13 empty] | VV | 2 | 2 | True | 0 | ROZPOCET
| VV |  | 0,5*20,7 |  | 10.35 | [13 empty] | VV | 2 | 2 | True | 0 | ROZPOCET
| VV |  | 0,18*20,7 |  | 3.726 | [13 empty] | VV | 2 | 2 | True | 0 | ROZPOCET
18 | K | 279361821 | Výztuž základových zdí nosných betonářskou ocelí 10 505 | t | 0.696 |  | 0 | CS ÚRS 2018 02 |  |  | základní |  | 0 | 1.0587 | 0.73686 | 0 | 0 | 4 | K | 2 |  |  |  | ROZPOCET | 0 | 0 | 0 | 0 | 0 | 1 | 0 | 4 | 265375333
| PP |  | Výztuž základových zdí nosných svislých nebo odkloněných od svislice, rovinných nebo oblých, deskových nebo žebrových, včetně výztuže jejich žeber z betonářské oceli 10 505 (R) nebo BSt 500 | [15 empty] | PP | 2
| VV |  | "dětské brouzdaliště" | [15 empty] | VV | 2 | 1 | True | 0 | ROZPOCET
| VV |  | 29*0,3*0,08 |  | 0.696 | [13 empty] | VV | 2 | 2 | True | 0 | ROZPOCET
| D | 5 | Komunikace pozemní |  |  |  | 0 | [5 empty] | 0 |  | 44.1749 |  | 0 | 1 | D | 1 |  |  |  | ROZPOCET | [6 empty] | 0
19 | K | 564861111 | Podklad ze štěrkodrtě ŠD tl 200 mm | m2 | 73.77 |  | 0 | CS ÚRS 2018 02 |  |  | základní |  | 0 | 0.378 | 27.8851 | 0 | 0 | 4 | K | 2 |  |  |  | ROZPOCET | 0 | 0 | 0 | 0 | 0 | 1 | 0 | 4 | 115160098
| PP |  | Podklad ze štěrkodrti ŠD s rozprostřením a zhutněním, po zhutnění tl. 200 mm | [15 empty] | PP | 2
| VV |  | "dětské brouzdaliště" | [15 empty] | VV | 2 | 1 | True | 0 | ROZPOCET
| VV |  | 73,77 |  | 73.77 | [13 empty] | VV | 2 | 2 | True | 0 | ROZPOCET
20 | K | 596811120 | Kladení betonové dlažby komunikací pro pěší do lože z kameniva vel do 0,09 m2 plochy do 50 m2 | m2 | 1 |  | 0 | CS ÚRS 2018 02 |  |  | základní |  | 0 | 0.101 | 0.101 | 0 | 0 | 4 | K | 2 |  |  |  | ROZPOCET | 0 | 0 | 0 | 0 | 0 | 1 | 0 | 4 | -1115184722
| PP |  | Kladení dlažby z betonových nebo kameninových dlaždic komunikací pro pěší s vyplněním spár a se smetením přebytečného materiálu na vzdálenost do 3 m s ložem z kameniva těženého tl. do 30 mm velikosti dlaždic do 0,09 m2 (bez zámku), pro plochy do 50 m2 | [15 empty] | PP | 2
21 | M | 59248005 | dlažba skladebná betonová 30x30x5cm přírodní | m2 | 75.983 |  | 0 | CS ÚRS 2018 02 |  |  | základní |  | 0 | 0.115 | 8.738 | 0 | 0 | 8 | M | 2 |  |  |  | ROZPOCET | 0 | 0 | 0 | 0 | 0 | 1 | 0 | 4 | -1907563770
| PP |  | dlažba skladebná betonová 30x30x5cm přírodní | [15 empty] | PP | 2
| VV |  | "dětské brouzdaliště" | [15 empty] | VV | 2 | 1 | True | 0 | ROZPOCET
| VV |  | 73,77*1,03 |  | 75.983 | [13 empty] | VV | 2 | 2 | True | 0 | ROZPOCET
22 | K | 596811121 | Kladení betonové dlažby komunikací pro pěší do lože z kameniva vel do 0,09 m2 plochy do 100 m2 | m2 | 73.77 |  | 0 | CS ÚRS 2018 02 |  |  | základní |  | 0 | 0.101 | 7.4508 | 0 | 0 | 4 | K | 2 |  |  |  | ROZPOCET | 0 | 0 | 0 | 0 | 0 | 1 | 0 | 4 | 899123848
| PP |  | Kladení dlažby z betonových nebo kameninových dlaždic komunikací pro pěší s vyplněním spár a se smetením přebytečného materiálu na vzdálenost do 3 m s ložem z kameniva těženého tl. do 30 mm velikosti dlaždic do 0,09 m2 (bez zámku), pro plochy přes 50 do 100 m2 | [15 empty] | PP | 2
| VV |  | "dětské brouzdaliště" | [15 empty] | VV | 2 | 1 | True | 0 | ROZPOCET
| VV |  | 73,77 |  | 73.77 | [13 empty] | VV | 2 | 2 | True | 0 | ROZPOCET
| D | 9 | Ostatní konstrukce a práce-bourání |  |  |  | 0 | [5 empty] | 0 |  | 3.991 |  | 0 | 1 | D | 1 |  |  |  | ROZPOCET | [6 empty] | 0
23 | K | 900100100-3 | Dodávka a montáž dětské brouzdaliště | kpl | 1 |  | 0 |  |  |  | základní |  | 0 | 0 | 0 | 0 | 0 | 4 | K | 2 |  |  |  | ROZPOCET | 0 | 0 | 0 | 0 | 0 | 1 | 0 | 4 | 821581336
| PP |  | Dodávka a montáž dětské brouzdaliště | [15 empty] | PP | 2
24 | K | 916231213 | Osazení chodníkového obrubníku betonového stojatého s boční opěrou do lože z betonu prostého | m | 26 |  | 0 | CS ÚRS 2018 02 |  |  | základní |  | 0 | 0.1295 | 3.367 | 0 | 0 | 4 | K | 2 |  |  |  | ROZPOCET | 0 | 0 | 0 | 0 | 0 | 1 | 0 | 4 | -1973112222
| PP |  | Osazení chodníkového obrubníku betonového se zřízením lože, s vyplněním a zatřením spár cementovou maltou stojatého s boční opěrou z betonu prostého, do lože z betonu prostého | [15 empty] | PP | 2
| P |  | Poznámka k položce: beton C12/16 | [15 empty] | P | 2
| VV |  | "dětské brouzdaliště" | [15 empty] | VV | 2 | 1 | True | 0 | ROZPOCET
| VV |  | 26 |  | 26 | [13 empty] | VV | 2 | 2 | True | 0 | ROZPOCET
25 | M | 59217002 | obrubník betonový zahradní šedý 100 x 5 x 20 cm | m | 26 |  | 0 | CS ÚRS 2018 02 |  |  | základní |  | 0 | 0.024 | 0.624 | 0 | 0 | 8 | M | 2 |  |  |  | ROZPOCET | 0 | 0 | 0 | 0 | 0 | 1 | 0 | 4 | -1926207914
| PP |  | obrubník betonový zahradní šedý 100 x 5 x 20 cm | [15 empty] | PP | 2
| VV |  | "dětské brouzdaliště" | [15 empty] | VV | 2 | 1 | True | 0 | ROZPOCET
| VV |  | 26 |  | 26 | [13 empty] | VV | 2 | 2 | True | 0 | ROZPOCET
| D | 998 | Přesun hmot |  |  |  | 0 | [5 empty] | 0 |  | 0 |  | 0 | 1 | D | 1 |  |  |  | ROZPOCET | [6 empty] | 0
26 | K | 998222012 | Přesun hmot pro tělovýchovné plochy | t | 85.403 |  | 0 | CS ÚRS 2018 02 |  |  | základní |  | 0 | 0 | 0 | 0 | 0 | 4 | K | 2 |  |  |  | ROZPOCET | 0 | 0 | 0 | 0 | 0 | 1 | 0 | 4 | -929035750
| PP |  | Přesun hmot pro tělovýchovné plochy dopravní vzdálenost do 200 m | [15 empty] | PP | 2
| D | PSV | Práce a dodávky PSV |  |  |  | 0 | [5 empty] | 0 |  | 0.069571 |  | 0 | 2 | D | 0 |  |  |  | ROZPOCET | [6 empty] | 0
| D | 711 | Izolace proti vodě, vlhkosti a plynům |  |  |  | 0 | [5 empty] | 0 |  | 0.068801 |  | 0 | 2 | D | 1 |  |  |  | ROZPOCET | [6 empty] | 0
27 | K | 711191101-1 | Provedení izolace proti zemní vlhkosti elastometrickou fólií EPDM rozvinutím a natažením v ploše na betonu, 1 vrstva | m2 | 37.72 |  | 0 |  |  |  | základní |  | 0 | 0 | 0 | 0 | 0 | 16 | K | 2 |  |  |  | ROZPOCET | 0 | 0 | 0 | 0 | 0 | 1 | 0 | 16 | -95794619
| PP |  | Provedení izolace proti zemní vlhkosti elastometrickou fólií EPDM rozvinutím a natažením v ploše na betonu, 1 vrstva | [15 empty] | PP | 2
| VV |  | "dětské brouzdaliště" | [15 empty] | VV | 2 | 1 | True | 0 | ROZPOCET
| VV |  | 28,87 |  | 28.87 | [13 empty] | VV | 2 | 2 | True | 0 | ROZPOCET
| VV |  | 0,5*17,7 |  | 8.85 | [13 empty] | VV | 2 | 2 | True | 0 | ROZPOCET
28 | M | 28322015-1 | elastometrická fólie EPDM | m2 | 45.264 |  | 0 | CS ÚRS 2018 02 |  |  | základní |  | 0 | 0.00152 | 0.068801 | 0 | 0 | 32 | M | 2 |  |  |  | ROZPOCET | 0 | 0 | 0 | 0 | 0 | 1 | 0 | 16 | -1617833534
| PP |  | elastometrická fólie EPDM | [15 empty] | PP | 2
| VV |  | "dětské brouzdaliště" | [15 empty] | VV | 2 | 1 | True | 0 | ROZPOCET
| VV |  | 28,87 |  | 28.87 | [13 empty] | VV | 2 | 2 | True | 0 | ROZPOCET
| VV |  | 0,5*17,7 |  | 8.85 | [13 empty] | VV | 2 | 2 | True | 0 | ROZPOCET
| VV |  | 37,72*1,2 'Přepočtené koeficientem množství |  | 45.264 | [13 empty] | VV | 2 | 2 | False | 1 | ROZPOCET
29 | K | 998711201 | Přesun hmot procentní pro izolace proti vodě, vlhkosti a plynům v objektech v do 6 m | % |  |  | 0 | CS ÚRS 2018 02 |  |  | základní |  | 0 | 0 | 0 | 0 | 0 | 16 | K | 2 |  |  |  | ROZPOCET | 0 | 0 | 0 | 0 | 0 | 1 | 0 | 16 | -183138682
| PP |  | Přesun hmot pro izolace proti vodě, vlhkosti a plynům stanovený procentní sazbou (%) z ceny vodorovná dopravní vzdálenost do 50 m v objektech výšky do 6 m | [15 empty] | PP | 2
| D | 722 | Zdravotechnika - vnitřní vodovod |  |  |  | 0 | [5 empty] | 0 |  | 0.00077 |  | 0 | 2 | D | 1 |  |  |  | ROZPOCET | [6 empty] | 0
30 | K | 722173000-1 | Bazénová technologie, voda a kanalizace | kpl | 1 |  | 0 |  |  |  | základní |  | 0 | 0.00077 | 0.00077 | 0 | 0 | 16 | K | 2 |  |  |  | ROZPOCET | 0 | 0 | 0 | 0 | 0 | 1 | 0 | 16 | 1565327650
| PP |  | Bazénová technologie, voda a kanalizace | [15 empty] | PP | 2
| P |  | Poznámka k položce: Bazénová technologie zahrnuje ponorné čerpadlo pro výšku H 4 m a průtok do 1 l/s umístěné v regenerační nádrži č.2., dále provedení a napojení přívodního potrubí pro brouzdaliště, instalaci dvou uzavíracích kohoutů na potrubí, kterými bude regulován průtok, napojení potrubí na skluzavku a na „žábu“. Schema systému je vyznačeno ve výkrese č. 03 objektu SO 04.3 Dětské brouzdaliště. | [15 empty] | P | 2
| D | 741 | Elektroinstalace - silnoproud |  |  |  | 0 | [5 empty] | 0 |  | 0 |  | 0 | 2 | D | 1 |  |  |  | ROZPOCET | [6 empty] | 0
31 | K | 741120000-1 | Dodávka a montáž kompletního provedení přívodu elektrické energie pro čerpadla | m | 65 |  | 0 |  |  |  | základní |  | 0 | 0 | 0 | 0 | 0 | 16 | K | 2 |  |  |  | ROZPOCET | 0 | 0 | 0 | 0 | 0 | 1 | 0 | 16 | 607425309
| PP |  | Dodávka a montáž kompletního provedení přívodu elektrické energie pro čerpadla | [15 empty] | PP | 2
| D | 767 | Konstrukce zámečnické |  |  |  | 0 | [5 empty] | 0 |  | 0 |  | 0 | 2 | D | 1 |  |  |  | ROZPOCET | [6 empty] | 0
32 | K | 767220130-3 | Dodávka a montáž přepadový žlábek | m | 19.5 |  | 0 |  |  |  | základní |  | 0 | 0 | 0 | 0 | 0 | 16 | K | 2 |  |  |  | ROZPOCET | 0 | 0 | 0 | 0 | 0 | 1 | 0 | 16 | 1792840851
| PP |  | Dodávka a montáž přepadový žlábek | [15 empty] | PP | 2
| VV |  | "dětské brouzdaliště" | [15 empty] | VV | 2 | 1 | True | 0 | ROZPOCET
| VV |  | 19,5 |  | 19.5 | [13 empty] | VV | 2 | 2 | True | 0 | ROZPOCET
33 | K | 767220130-4 | Dodávka a montáž vodní hřib s napouštěním | kus | 1 |  | 0 |  |  |  | základní |  | 0 | 0 | 0 | 0 | 0 | 16 | K | 2 |  |  |  | ROZPOCET | 0 | 0 | 0 | 0 | 0 | 1 | 0 | 16 | -106852201
| PP |  | Dodávka a montáž vodní hřib s napouštěním | [15 empty] | PP | 2
| VV |  | "dětské brouzdaliště" | [15 empty] | VV | 2 | 1 | True | 0 | ROZPOCET
| VV |  | 1 |  | 1 | [13 empty] | VV | 2 | 2 | True | 0 | ROZPOCET
34 | K | 998767201 | Přesun hmot procentní pro zámečnické konstrukce v objektech v do 6 m | % |  |  | 0 | CS ÚRS 2018 02 |  |  | základní |  | 0 | 0 | 0 | 0 | 0 | 16 | K | 2 |  |  |  | ROZPOCET | 0 | 0 | 0 | 0 | 0 | 1 | 0 | 16 | 365566371
| PP |  | Přesun hmot pro zámečnické konstrukce stanovený procentní sazbou (%) z ceny vodorovná dopravní vzdálenost do 50 m v objektech výšky do 6 m | [15 empty] | PP | 2

## SO 4.04 - Velké molo
| List obsahuje: |  | 1) Krycí list soupisu | 2) Rekapitulace |  |  | 3) Soupis prací | Zpět na list: | Rekapitulace stavby
{b563e2a7-5eb1-4038-9d6e-6f61f27aa175}
2
| KRYCÍ LIST SOUPISU | [8 empty] | v --- níže se nacházejí doplnkové a pomocné údaje k sestavám --- v | [8 empty] | False
Stavba:
Revitalizace koupaliště Lhotka, Praha 4 - 2.etapa
Objekt:
SO 4 - Ostatní objekty
Soupis:
SO 4.04 - Velké molo
| KSO: |  | 823 39 |  |  | CC-CZ:
| Místo: |  | Praha 4, k.ú. Lhotka 728071 |  |  | Datum: | 10. 8. 2018
| Zadavatel: |  |  |  |  | IČ:
|  | Městská část Praha 4 |  |  |  | DIČ:
| Uchazeč: |  |  |  |  | IČ:
DIČ:
| Projektant: |  |  |  |  | IČ:
|  | SUNCAD, s.r.o. |  |  |  | DIČ:
Poznámka:
| Cena bez DPH | [5 empty] | 0
|  |  | Základ daně |  |  | Sazba daně | Výše daně
| DPH | základní | 0 |  |  | 21% | 0
|  | snížená | 0 |  |  | 15% | 0
|  | zákl. přenesená | 0 |  |  | 21% | 0
|  | sníž. přenesená | 0 |  |  | 15% | 0
|  | nulová | 0 |  |  | 0% | 0
| Cena s DPH |  |  | v | CZK |  | 0
REKAPITULACE ČLENĚNÍ SOUPISU PRACÍ
Stavba:
Revitalizace koupaliště Lhotka, Praha 4 - 2.etapa
Objekt:
SO 4 - Ostatní objekty
Soupis:
SO 4.04 - Velké molo
Místo: |  |  | Praha 4, k.ú. Lhotka 728071 |  |  | Datum: | 10. 8. 2018
Zadavatel: |  |  | Městská část Praha 4 |  |  | Projektant: | SUNCAD, s.r.o.
Uchazeč:
Kód dílu - Popis | [6 empty] | Cena celkem [CZK]
Náklady soupisu celkem | [6 empty] | 0 | [12 empty] | -1
| HSV - Práce a dodávky HSV | [5 empty] | 0
| 1 - Zemní práce | [5 empty] | 0
| 2 - Zakládání | [5 empty] | 0
| 9 - Ostatní konstrukce a práce, bourání | [5 empty] | 0
| 997 - Přesun sutě | [5 empty] | 0
| 998 - Přesun hmot | [5 empty] | 0
| PSV - Práce a dodávky PSV | [5 empty] | 0
| 711 - Izolace proti vodě, vlhkosti a plynům | [5 empty] | 0
| 762 - Konstrukce tesařské | [5 empty] | 0
| 767 - Konstrukce zámečnické | [5 empty] | 0
SOUPIS PRACÍ
Stavba:
Revitalizace koupaliště Lhotka, Praha 4 - 2.etapa
Objekt:
SO 4 - Ostatní objekty
Soupis:
SO 4.04 - Velké molo
Místo: |  |  | Praha 4, k.ú. Lhotka 728071 |  |  | Datum: | 10. 8. 2018
Zadavatel: |  |  | Městská část Praha 4 |  |  | Projektant: | SUNCAD, s.r.o.
Uchazeč:
PČ | Typ | Kód | Popis | MJ | Množství | J.cena [CZK] | Cena celkem [CZK] | Cenová soustava |  | Poznámka | DPH | J. Nh [h] | Nh celkem [h] | J. hmotnost [t] | Hmotnost celkem [t] | J. suť [t] | Suť Celkem [t]
Náklady soupisu celkem | [6 empty] | 0 | [5 empty] | 0 |  | 15.7334 |  | 0.1792 |  | D | -1 | [10 empty] | 0
| D | HSV | Práce a dodávky HSV |  |  |  | 0 | [5 empty] | 0 |  | 15.6255 |  | 0 | 1 | D | 0 |  |  |  | ROZPOCET | [6 empty] | 0
| D | 1 | Zemní práce |  |  |  | 0 | [5 empty] | 0 |  | 0 |  | 0 | 1 | D | 1 |  |  |  | ROZPOCET | [6 empty] | 0
1 | K | 139711101 | Vykopávky v uzavřených prostorách v hornině tř. 1 až 4 | m3 | 4.48 |  | 0 | CS ÚRS 2018 02 |  |  | základní |  | 0 | 0 | 0 | 0 | 0 | 4 | K | 2 |  |  |  | ROZPOCET | 0 | 0 | 0 | 0 | 0 | 1 | 0 | 4 | 2040865912
| PP |  | Vykopávka v uzavřených prostorách s naložením výkopku na dopravní prostředek v hornině tř. 1 až 4 | [15 empty] | PP | 2
| VV |  | "velké molo" | [15 empty] | VV | 2 | 1 | True | 0 | ROZPOCET
| VV |  | 0,35*0,8*0,8*20 |  | 4.48 | [13 empty] | VV | 2 | 2 | True | 0 | ROZPOCET
2 | K | 162701105-1 | Vodorovné přemístění výkopku/sypaniny z horniny tř. 1 až 4 na skládku dle dodavatele stavby včetně uložení | m3 | 4.48 |  | 0 |  |  |  | základní |  | 0 | 0 | 0 | 0 | 0 | 4 | K | 2 |  |  |  | ROZPOCET | 0 | 0 | 0 | 0 | 0 | 1 | 0 | 4 | 1761562557
| PP |  | Vodorovné přemístění výkopku/sypaniny z horniny tř. 1 až 4 na skládku dle dodavatele stavby včetně uložení | [15 empty] | PP | 2
| VV |  | "velké molo" | [15 empty] | VV | 2 | 1 | True | 0 | ROZPOCET
| VV |  | 0,35*0,8*0,8*20 |  | 4.48 | [13 empty] | VV | 2 | 2 | True | 0 | ROZPOCET
3 | K | 171201211 | Poplatek za uložení stavebního odpadu - zeminy a kameniva na skládce | t | 8.064 |  | 0 | CS ÚRS 2018 02 |  |  | základní |  | 0 | 0 | 0 | 0 | 0 | 4 | K | 2 |  |  |  | ROZPOCET | 0 | 0 | 0 | 0 | 0 | 1 | 0 | 4 | -1593790805
| PP |  | Poplatek za uložení stavebního odpadu na skládce (skládkovné) zeminy a kameniva zatříděného do Katalogu odpadů pod kódem 170 504 | [15 empty] | PP | 2
| VV |  | "velké molo" | [15 empty] | VV | 2 | 1 | True | 0 | ROZPOCET
| VV |  | 0,35*0,8*0,8*20 |  | 4.48 | [13 empty] | VV | 2 | 2 | True | 0 | ROZPOCET
| VV |  | 4,48*1,8 'Přepočtené koeficientem množství |  | 8.064 | [13 empty] | VV | 2 | 2 | False | 1 | ROZPOCET
| D | 2 | Zakládání |  |  |  | 0 | [5 empty] | 0 |  | 11.1805 |  | 0 | 1 | D | 1 |  |  |  | ROZPOCET | [6 empty] | 0
4 | K | 275322611 | Základové patky ze ŽB se zvýšenými nároky na prostředí tř. C 30/37 | m3 | 4.48 |  | 0 | CS ÚRS 2018 02 |  |  | základní |  | 0 | 2.4533 | 10.9907 | 0 | 0 | 4 | K | 2 |  |  |  | ROZPOCET | 0 | 0 | 0 | 0 | 0 | 1 | 0 | 4 | 802723874
| PP |  | Základy z betonu železového (bez výztuže) patky z betonu se zvýšenými nároky na prostředí tř. C 30/37 | [15 empty] | PP | 2
| VV |  | "velké molo" | [15 empty] | VV | 2 | 1 | True | 0 | ROZPOCET
| VV |  | 0,35*0,8*0,8*20 |  | 4.48 | [13 empty] | VV | 2 | 2 | True | 0 | ROZPOCET
5 | K | 275361821 | Výztuž základových patek betonářskou ocelí 10 505 (R) | t | 0.179 |  | 0 | CS ÚRS 2018 02 |  |  | základní |  | 0 | 1.0602 | 0.18977 | 0 | 0 | 4 | K | 2 |  |  |  | ROZPOCET | 0 | 0 | 0 | 0 | 0 | 1 | 0 | 4 | 2093007887
| PP |  | Výztuž základů patek z betonářské oceli 10 505 (R) | [15 empty] | PP | 2
| VV |  | "velké molo" | [15 empty] | VV | 2 | 1 | True | 0 | ROZPOCET
| VV |  | 0,35*0,8*0,8*20*0,04 |  | 0.179 | [13 empty] | VV | 2 | 2 | True | 0 | ROZPOCET
| D | 9 | Ostatní konstrukce a práce, bourání |  |  |  | 0 | [5 empty] | 0 |  | 4.445 |  | 0 | 1 | D | 1 |  |  |  | ROZPOCET | [6 empty] | 0
6 | K | 953946114-1 | Montáž atypických ocelových kcí hmotnosti do 10 t z profilů hmotnosti do 13 kg/m | t | 4.445 |  | 0 |  |  |  | základní |  | 0 | 0 | 0 | 0 | 0 | 4 | K | 2 |  |  |  | ROZPOCET | 0 | 0 | 0 | 0 | 0 | 1 | 0 | 4 | -2136878427
| PP |  | Montáž atypických ocelových konstrukcí profilů hmotnosti do 13 kg/m, hmotnosti konstrukce přes 5 do 10 t | [15 empty] | PP | 2
| VV |  | "ocelová konstrukce" | [15 empty] | VV | 2 | 1 | True | 0 | ROZPOCET
| VV |  | 4,44512 |  | 4.445 | [13 empty] | VV | 2 | 2 | True | 0 | ROZPOCET
7 | M | 13010744-1 | dodávka ocelové konstrukce dle tabulky prvků včetně povrchové úpravy | t | 4.445 |  | 0 |  |  |  | základní |  | 0 | 1 | 4.445 | 0 | 0 | 8 | M | 2 |  |  |  | ROZPOCET | 0 | 0 | 0 | 0 | 0 | 1 | 0 | 4 | -774535473
| PP |  | dodávka ocelové konstrukce dle tabulky prvků včetně povrchové úpravy | [15 empty] | PP | 2
| VV |  | "ocelová konstrukce" | [15 empty] | VV | 2 | 1 | True | 0 | ROZPOCET
| VV |  | 4,44512 |  | 4.445 | [13 empty] | VV | 2 | 2 | True | 0 | ROZPOCET
| D | 997 | Přesun sutě |  |  |  | 0 | [5 empty] | 0 |  | 0 |  | 0 | 1 | D | 1 |  |  |  | ROZPOCET | [6 empty] | 0
8 | K | 997013111 | Vnitrostaveništní doprava suti a vybouraných hmot pro budovy v do 6 m s použitím mechanizace | t | 0.179 |  | 0 | CS ÚRS 2018 02 |  |  | základní |  | 0 | 0 | 0 | 0 | 0 | 4 | K | 2 |  |  |  | ROZPOCET | 0 | 0 | 0 | 0 | 0 | 1 | 0 | 4 | -276384041
| PP |  | Vnitrostaveništní doprava suti a vybouraných hmot vodorovně do 50 m svisle s použitím mechanizace pro budovy a haly výšky do 6 m | [15 empty] | PP | 2
9 | K | 997013501-1 | Odvoz suti a vybouraných hmot na skládku na vzdálenost dle dodavatele stavby | t | 0.179 |  | 0 |  |  |  | základní |  | 0 | 0 | 0 | 0 | 0 | 4 | K | 2 |  |  |  | ROZPOCET | 0 | 0 | 0 | 0 | 0 | 1 | 0 | 4 | 2022664144
| PP |  | Odvoz suti a vybouraných hmot na skládku na vzdálenost dle dodavatele stavby | [15 empty] | PP | 2
10 | K | 997013813 | Poplatek za uložení na skládce (skládkovné) stavebního odpadu z plastických hmot kód odpadu 170 203 | t | 0.179 |  | 0 | CS ÚRS 2018 02 |  |  | základní |  | 0 | 0 | 0 | 0 | 0 | 4 | K | 2 |  |  |  | ROZPOCET | 0 | 0 | 0 | 0 | 0 | 1 | 0 | 4 | 815613889
| PP |  | Poplatek za uložení stavebního odpadu na skládce (skládkovné) z plastických hmot zatříděného do Katalogu odpadů pod kódem 170 203 | [15 empty] | PP | 2
| VV |  | 0,179 |  | 0.179 | [13 empty] | VV | 2 | 2 | True | 0 | ROZPOCET
| D | 998 | Přesun hmot |  |  |  | 0 | [5 empty] | 0 |  | 0 |  | 0 | 1 | D | 1 |  |  |  | ROZPOCET | [6 empty] | 0
11 | K | 998222012 | Přesun hmot pro tělovýchovné plochy | t | 15.626 |  | 0 | CS ÚRS 2018 02 |  |  | základní |  | 0 | 0 | 0 | 0 | 0 | 4 | K | 2 |  |  |  | ROZPOCET | 0 | 0 | 0 | 0 | 0 | 1 | 0 | 4 | -1562171223
| PP |  | Přesun hmot pro tělovýchovné plochy dopravní vzdálenost do 200 m | [15 empty] | PP | 2
| D | PSV | Práce a dodávky PSV |  |  |  | 0 | [5 empty] | 0 |  | 0.10789 |  | 0.1792 | 2 | D | 0 |  |  |  | ROZPOCET | [6 empty] | 0
| D | 711 | Izolace proti vodě, vlhkosti a plynům |  |  |  | 0 | [5 empty] | 0 |  | 0 |  | 0.1792 | 2 | D | 1 |  |  |  | ROZPOCET | [6 empty] | 0
12 | K | 711131811-1 | Vyříznutí a zpětná oprava bazénové izolace | m2 | 12.8 |  | 0 |  |  |  | základní |  | 0 | 0 | 0 | 0.014 | 0.1792 | 16 | K | 2 |  |  |  | ROZPOCET | 0 | 0 | 0 | 0 | 0 | 1 | 0 | 16 | 1591848982
| PP |  | Odstranění izolace proti zemní vlhkosti na ploše vodorovné V | [15 empty] | PP | 2
| VV |  | "velké molo" | [15 empty] | VV | 2 | 1 | True | 0 | ROZPOCET
| VV |  | 0,8*0,8*20 |  | 12.8 | [13 empty] | VV | 2 | 2 | True | 0 | ROZPOCET
13 | K | 998711201 | Přesun hmot procentní pro izolace proti vodě, vlhkosti a plynům v objektech v do 6 m | % |  |  | 0 | CS ÚRS 2018 02 |  |  | základní |  | 0 | 0 | 0 | 0 | 0 | 16 | K | 2 |  |  |  | ROZPOCET | 0 | 0 | 0 | 0 | 0 | 1 | 0 | 16 | 1846990050
| PP |  | Přesun hmot pro izolace proti vodě, vlhkosti a plynům stanovený procentní sazbou (%) z ceny vodorovná dopravní vzdálenost do 50 m v objektech výšky do 6 m | [15 empty] | PP | 2
| D | 762 | Konstrukce tesařské |  |  |  | 0 | [5 empty] | 0 |  | 0.10789 |  | 0 | 2 | D | 1 |  |  |  | ROZPOCET | [6 empty] | 0
14 | K | 762011007R | D+M dřevěný nosný rošt podlahy z hranolů 60x80mm ze sibiřského modřínu | m3 | 1.074 |  | 0 |  |  |  | základní |  | 0 | 0 | 0 | 0 | 0 | 16 | K | 2 |  |  |  | ROZPOCET | 0 | 0 | 0 | 0 | 0 | 1 | 0 | 16 | -1730034324
| PP |  | D+M dřevěný nosný rošt podlahy z hranolů 60x80mm ze sibiřského modřínu | [15 empty] | PP | 2
| VV |  | 0,06*0,08*8*2*10 |  | 0.768 | [13 empty] | VV | 2 | 2 | True | 0 | ROZPOCET
| VV |  | 0,06*0,08*10*(3,5+2,02+0,845) |  | 0.306 | [13 empty] | VV | 2 | 2 | True | 0 | ROZPOCET
| VV |  | Součet |  | 1.074 | [13 empty] | VV | 2 | 4 | True | 1 | ROZPOCET
15 | K | 762011008R | D+M podlaha z dřevěných terasových prken - sibiřský modřín 145x30mm se skrytými spoji | m3 | 3.197 |  | 0 |  |  |  | základní |  | 0 | 0 | 0 | 0 | 0 | 16 | K | 2 |  |  |  | ROZPOCET | 0 | 0 | 0 | 0 | 0 | 1 | 0 | 16 | 370011414
| PP |  | D+M podlaha z dřevěných terasových prken - sibiřský modřín 145x30mm se skrytými spoji | [15 empty] | PP | 2
| VV |  | 106,55*0,03 |  | 3.197 | [13 empty] | VV | 2 | 2 | True | 1 | ROZPOCET
16 | K | 762083122 | Impregnace řeziva proti dřevokaznému hmyzu, houbám a plísním máčením třída ohrožení 3 a 4 | m3 | 4.271 |  | 0 | CS ÚRS 2018 02 |  |  | základní |  | 0 | 0.00189 | 0.0080722 | 0 | 0 | 16 | K | 2 |  |  |  | ROZPOCET | 0 | 0 | 0 | 0 | 0 | 1 | 0 | 16 | 390956421
| PP |  | Práce společné pro tesařské konstrukce impregnace řeziva máčením proti dřevokaznému hmyzu, houbám a plísním, třída ohrožení 3 a 4 (dřevo v exteriéru) | [15 empty] | PP | 2
| VV |  | 0,06*0,08*8*2*10 |  | 0.768 | [13 empty] | VV | 2 | 2 | True | 0 | ROZPOCET
| VV |  | 0,06*0,08*10*(3,5+2,02+0,845) |  | 0.306 | [13 empty] | VV | 2 | 2 | True | 0 | ROZPOCET
| VV |  | 106,55*0,03 |  | 3.197 | [13 empty] | VV | 2 | 2 | True | 0 | ROZPOCET
17 | K | 762395000 | Spojovací prostředky pro montáž krovu, bednění, laťování, světlíky, klíny | m3 | 4.271 |  | 0 | CS ÚRS 2018 02 |  |  | základní |  | 0 | 0.02337 | 0.099813 | 0 | 0 | 16 | K | 2 |  |  |  | ROZPOCET | 0 | 0 | 0 | 0 | 0 | 1 | 0 | 16 | -1421314725
| PP |  | Spojovací prostředky krovů, bednění a laťování, nadstřešních konstrukcí svory, prkna, hřebíky, pásová ocel, vruty | [15 empty] | PP | 2
| VV |  | 0,06*0,08*8*2*10 |  | 0.768 | [13 empty] | VV | 2 | 2 | True | 0 | ROZPOCET
| VV |  | 0,06*0,08*10*(3,5+2,02+0,845) |  | 0.306 | [13 empty] | VV | 2 | 2 | True | 0 | ROZPOCET
| VV |  | 106,55*0,03 |  | 3.197 | [13 empty] | VV | 2 | 2 | True | 0 | ROZPOCET
18 | K | 998762201 | Přesun hmot procentní pro kce tesařské v objektech v do 6 m | % |  |  | 0 | CS ÚRS 2018 02 |  |  | základní |  | 0 | 0 | 0 | 0 | 0 | 16 | K | 2 |  |  |  | ROZPOCET | 0 | 0 | 0 | 0 | 0 | 1 | 0 | 16 | -2008089391
| PP |  | Přesun hmot pro konstrukce tesařské stanovený procentní sazbou (%) z ceny vodorovná dopravní vzdálenost do 50 m v objektech výšky do 6 m | [15 empty] | PP | 2
| D | 767 | Konstrukce zámečnické |  |  |  | 0 | [5 empty] | 0 |  | 0 |  | 0 | 2 | D | 1 |  |  |  | ROZPOCET | [6 empty] | 0
19 | K | 767220130-1 | Dodávka a montáž ocelového žebříku | kus | 3 |  | 0 |  |  |  | základní |  | 0 | 0 | 0 | 0 | 0 | 16 | K | 2 |  |  |  | ROZPOCET | 0 | 0 | 0 | 0 | 0 | 1 | 0 | 16 | 1486552384
| PP |  | Dodávka a montáž ocelového žebříku | [15 empty] | PP | 2
| VV |  | "velké molo" | [15 empty] | VV | 2 | 1 | True | 0 | ROZPOCET
| VV |  | 3 |  | 3 | [13 empty] | VV | 2 | 2 | True | 0 | ROZPOCET
20 | K | 998767201 | Přesun hmot procentní pro zámečnické konstrukce v objektech v do 6 m | % |  |  | 0 | CS ÚRS 2018 02 |  |  | základní |  | 0 | 0 | 0 | 0 | 0 | 16 | K | 2 |  |  |  | ROZPOCET | 0 | 0 | 0 | 0 | 0 | 1 | 0 | 16 | -1007859191
| PP |  | Přesun hmot pro zámečnické konstrukce stanovený procentní sazbou (%) z ceny vodorovná dopravní vzdálenost do 50 m v objektech výšky do 6 m | [15 empty] | PP | 2

## SO 4.05 - Krátké molo
| List obsahuje: |  | 1) Krycí list soupisu | 2) Rekapitulace |  |  | 3) Soupis prací | Zpět na list: | Rekapitulace stavby
{d3f6407f-025e-4e7d-95e5-2963d9a80632}
2
| KRYCÍ LIST SOUPISU | [8 empty] | v --- níže se nacházejí doplnkové a pomocné údaje k sestavám --- v | [8 empty] | False
Stavba:
Revitalizace koupaliště Lhotka, Praha 4 - 2.etapa
Objekt:
SO 4 - Ostatní objekty
Soupis:
SO 4.05 - Krátké molo
| KSO: |  | 823 39 |  |  | CC-CZ:
| Místo: |  | Praha 4, k.ú. Lhotka 728071 |  |  | Datum: | 10. 8. 2018
| Zadavatel: |  |  |  |  | IČ:
|  | Městská část Praha 4 |  |  |  | DIČ:
| Uchazeč: |  |  |  |  | IČ:
DIČ:
| Projektant: |  |  |  |  | IČ:
|  | SUNCAD, s.r.o. |  |  |  | DIČ:
Poznámka:
| Cena bez DPH | [5 empty] | 0
|  |  | Základ daně |  |  | Sazba daně | Výše daně
| DPH | základní | 0 |  |  | 21% | 0
|  | snížená | 0 |  |  | 15% | 0
|  | zákl. přenesená | 0 |  |  | 21% | 0
|  | sníž. přenesená | 0 |  |  | 15% | 0
|  | nulová | 0 |  |  | 0% | 0
| Cena s DPH |  |  | v | CZK |  | 0
REKAPITULACE ČLENĚNÍ SOUPISU PRACÍ
Stavba:
Revitalizace koupaliště Lhotka, Praha 4 - 2.etapa
Objekt:
SO 4 - Ostatní objekty
Soupis:
SO 4.05 - Krátké molo
Místo: |  |  | Praha 4, k.ú. Lhotka 728071 |  |  | Datum: | 10. 8. 2018
Zadavatel: |  |  | Městská část Praha 4 |  |  | Projektant: | SUNCAD, s.r.o.
Uchazeč:
Kód dílu - Popis | [6 empty] | Cena celkem [CZK]
Náklady soupisu celkem | [6 empty] | 0 | [12 empty] | -1
| HSV - Práce a dodávky HSV | [5 empty] | 0
| 9 - Ostatní konstrukce a práce, bourání | [5 empty] | 0
SOUPIS PRACÍ
Stavba:
Revitalizace koupaliště Lhotka, Praha 4 - 2.etapa
Objekt:
SO 4 - Ostatní objekty
Soupis:
SO 4.05 - Krátké molo
Místo: |  |  | Praha 4, k.ú. Lhotka 728071 |  |  | Datum: | 10. 8. 2018
Zadavatel: |  |  | Městská část Praha 4 |  |  | Projektant: | SUNCAD, s.r.o.
Uchazeč:
PČ | Typ | Kód | Popis | MJ | Množství | J.cena [CZK] | Cena celkem [CZK] | Cenová soustava |  | Poznámka | DPH | J. Nh [h] | Nh celkem [h] | J. hmotnost [t] | Hmotnost celkem [t] | J. suť [t] | Suť Celkem [t]
Náklady soupisu celkem | [6 empty] | 0 | [5 empty] | 0 |  | 0 |  | 0 |  | D | -1 | [7 empty] | 0
| D | HSV | Práce a dodávky HSV |  |  |  | 0 | [5 empty] | 0 |  | 0 |  | 0 | 1 | D | 0 | ROZPOCET | [6 empty] | 0
| D | 9 | Ostatní konstrukce a práce, bourání |  |  |  | 0 | [5 empty] | 0 |  | 0 |  | 0 | 1 | D | 1 | ROZPOCET | [6 empty] | 0
1 | K | 900100100-4 | Dodávka a montáž krátké molo | kpl | 1 |  | 0 |  |  |  | základní |  | 0 | 0 | 0 | 0 | 0 | 4 | K | 2 | ROZPOCET | 0 | 0 | 0 | 0 | 0 | 1 | 0 | 4 | 1505107165
| PP |  | Dodávka a montáž krátké molo | [15 empty] | PP | 2

## SO 4.06 - Prodloužení a d...
| List obsahuje: |  | 1) Krycí list soupisu | 2) Rekapitulace |  |  | 3) Soupis prací | Zpět na list: | Rekapitulace stavby
{0bcf0d4b-f345-4fd2-ae86-7537a4ff3a70}
2
| KRYCÍ LIST SOUPISU | [8 empty] | v --- níže se nacházejí doplnkové a pomocné údaje k sestavám --- v | [8 empty] | False
Stavba:
Revitalizace koupaliště Lhotka, Praha 4 - 2.etapa
Objekt:
SO 4 - Ostatní objekty
Soupis:
SO 4.06 - Prodloužení a doplnění zábradlí
| KSO: |  | 823 39 |  |  | CC-CZ:
| Místo: |  | Praha 4, k.ú. Lhotka 728071 |  |  | Datum: | 10. 8. 2018
| Zadavatel: |  |  |  |  | IČ:
|  | Městská část Praha 4 |  |  |  | DIČ:
| Uchazeč: |  |  |  |  | IČ:
DIČ:
| Projektant: |  |  |  |  | IČ:
|  | SUNCAD, s.r.o. |  |  |  | DIČ:
Poznámka:
| Cena bez DPH | [5 empty] | 0
|  |  | Základ daně |  |  | Sazba daně | Výše daně
| DPH | základní | 0 |  |  | 21% | 0
|  | snížená | 0 |  |  | 15% | 0
|  | zákl. přenesená | 0 |  |  | 21% | 0
|  | sníž. přenesená | 0 |  |  | 15% | 0
|  | nulová | 0 |  |  | 0% | 0
| Cena s DPH |  |  | v | CZK |  | 0
REKAPITULACE ČLENĚNÍ SOUPISU PRACÍ
Stavba:
Revitalizace koupaliště Lhotka, Praha 4 - 2.etapa
Objekt:
SO 4 - Ostatní objekty
Soupis:
SO 4.06 - Prodloužení a doplnění zábradlí
Místo: |  |  | Praha 4, k.ú. Lhotka 728071 |  |  | Datum: | 10. 8. 2018
Zadavatel: |  |  | Městská část Praha 4 |  |  | Projektant: | SUNCAD, s.r.o.
Uchazeč:
Kód dílu - Popis | [6 empty] | Cena celkem [CZK]
Náklady soupisu celkem | [6 empty] | 0 | [12 empty] | -1
| HSV - Práce a dodávky HSV | [5 empty] | 0
| 1 - Zemní práce | [5 empty] | 0
| 2 - Zakládání | [5 empty] | 0
| 998 - Přesun hmot | [5 empty] | 0
| PSV - Práce a dodávky PSV | [5 empty] | 0
| 711 - Izolace proti vodě, vlhkosti a plynům | [5 empty] | 0
| 767 - Konstrukce zámečnické | [5 empty] | 0
SOUPIS PRACÍ
Stavba:
Revitalizace koupaliště Lhotka, Praha 4 - 2.etapa
Objekt:
SO 4 - Ostatní objekty
Soupis:
SO 4.06 - Prodloužení a doplnění zábradlí
Místo: |  |  | Praha 4, k.ú. Lhotka 728071 |  |  | Datum: | 10. 8. 2018
Zadavatel: |  |  | Městská část Praha 4 |  |  | Projektant: | SUNCAD, s.r.o.
Uchazeč:
PČ | Typ | Kód | Popis | MJ | Množství | J.cena [CZK] | Cena celkem [CZK] | Cenová soustava |  | Poznámka | DPH | J. Nh [h] | Nh celkem [h] | J. hmotnost [t] | Hmotnost celkem [t] | J. suť [t] | Suť Celkem [t]
Náklady soupisu celkem | [6 empty] | 0 | [5 empty] | 0 |  | 32.6582 |  | 0.23296 |  | D | -1 | [10 empty] | 0
| D | HSV | Práce a dodávky HSV |  |  |  | 0 | [5 empty] | 0 |  | 32.6582 |  | 0 | 1 | D | 0 |  |  |  | ROZPOCET | [6 empty] | 0
| D | 1 | Zemní práce |  |  |  | 0 | [5 empty] | 0 |  | 0 |  | 0 | 1 | D | 1 |  |  |  | ROZPOCET | [6 empty] | 0
1 | K | 139711101 | Vykopávky v uzavřených prostorách v hornině tř. 1 až 4 | m3 | 13.312 |  | 0 | CS ÚRS 2018 02 |  |  | základní |  | 0 | 0 | 0 | 0 | 0 | 4 | K | 2 |  |  |  | ROZPOCET | 0 | 0 | 0 | 0 | 0 | 1 | 0 | 4 | 1616779659
| PP |  | Vykopávka v uzavřených prostorách s naložením výkopku na dopravní prostředek v hornině tř. 1 až 4 | [15 empty] | PP | 2
| VV |  | "nové zábradlí" | [15 empty] | VV | 2 | 1 | True | 0 | ROZPOCET
| VV |  | 0,8*0,8*0,8*9 |  | 4.608 | [13 empty] | VV | 2 | 2 | True | 0 | ROZPOCET
| VV |  | 0,8*0,8*0,8*6 |  | 3.072 | [13 empty] | VV | 2 | 2 | True | 0 | ROZPOCET
| VV |  | 0,8*0,8*0,8*11 |  | 5.632 | [13 empty] | VV | 2 | 2 | True | 0 | ROZPOCET
2 | K | 162701105-1 | Vodorovné přemístění výkopku/sypaniny z horniny tř. 1 až 4 na skládku dle dodavatele stavby včetně uložení | m3 | 13.312 |  | 0 |  |  |  | základní |  | 0 | 0 | 0 | 0 | 0 | 4 | K | 2 |  |  |  | ROZPOCET | 0 | 0 | 0 | 0 | 0 | 1 | 0 | 4 | -640654440
| PP |  | Vodorovné přemístění výkopku/sypaniny z horniny tř. 1 až 4 na skládku dle dodavatele stavby včetně uložení | [15 empty] | PP | 2
| VV |  | "nové zábradlí" | [15 empty] | VV | 2 | 1 | True | 0 | ROZPOCET
| VV |  | 0,8*0,8*0,8*9 |  | 4.608 | [13 empty] | VV | 2 | 2 | True | 0 | ROZPOCET
| VV |  | 0,8*0,8*0,8*6 |  | 3.072 | [13 empty] | VV | 2 | 2 | True | 0 | ROZPOCET
| VV |  | 0,8*0,8*0,8*11 |  | 5.632 | [13 empty] | VV | 2 | 2 | True | 0 | ROZPOCET
3 | K | 171201211 | Poplatek za uložení stavebního odpadu - zeminy a kameniva na skládce | t | 23.962 |  | 0 | CS ÚRS 2018 02 |  |  | základní |  | 0 | 0 | 0 | 0 | 0 | 4 | K | 2 |  |  |  | ROZPOCET | 0 | 0 | 0 | 0 | 0 | 1 | 0 | 4 | 2098783377
| PP |  | Poplatek za uložení stavebního odpadu na skládce (skládkovné) zeminy a kameniva zatříděného do Katalogu odpadů pod kódem 170 504 | [15 empty] | PP | 2
| VV |  | "nové zábradlí" | [15 empty] | VV | 2 | 1 | True | 0 | ROZPOCET
| VV |  | 0,8*0,8*0,8*9 |  | 4.608 | [13 empty] | VV | 2 | 2 | True | 0 | ROZPOCET
| VV |  | 0,8*0,8*0,8*6 |  | 3.072 | [13 empty] | VV | 2 | 2 | True | 0 | ROZPOCET
| VV |  | 0,8*0,8*0,8*11 |  | 5.632 | [13 empty] | VV | 2 | 2 | True | 0 | ROZPOCET
| VV |  | 13,312*1,8 'Přepočtené koeficientem množství |  | 23.962 | [13 empty] | VV | 2 | 2 | False | 1 | ROZPOCET
| D | 2 | Zakládání |  |  |  | 0 | [5 empty] | 0 |  | 32.6582 |  | 0 | 1 | D | 1 |  |  |  | ROZPOCET | [6 empty] | 0
4 | K | 275313911 | Základové patky z betonu tř. C 30/37 | m3 | 13.312 |  | 0 | CS ÚRS 2018 02 |  |  | základní |  | 0 | 2.4533 | 32.6582 | 0 | 0 | 4 | K | 2 |  |  |  | ROZPOCET | 0 | 0 | 0 | 0 | 0 | 1 | 0 | 4 | 1021826139
| PP |  | Základy z betonu prostého patky a bloky z betonu kamenem neprokládaného tř. C 30/37 | [15 empty] | PP | 2
| VV |  | "nové zábradlí" | [15 empty] | VV | 2 | 1 | True | 0 | ROZPOCET
| VV |  | 0,8*0,8*0,8*9 |  | 4.608 | [13 empty] | VV | 2 | 2 | True | 0 | ROZPOCET
| VV |  | 0,8*0,8*0,8*6 |  | 3.072 | [13 empty] | VV | 2 | 2 | True | 0 | ROZPOCET
| VV |  | 0,8*0,8*0,8*11 |  | 5.632 | [13 empty] | VV | 2 | 2 | True | 0 | ROZPOCET
| D | 998 | Přesun hmot |  |  |  | 0 | [5 empty] | 0 |  | 0 |  | 0 | 1 | D | 1 |  |  |  | ROZPOCET | [6 empty] | 0
5 | K | 998222012 | Přesun hmot pro tělovýchovné plochy | t | 32.658 |  | 0 | CS ÚRS 2018 02 |  |  | základní |  | 0 | 0 | 0 | 0 | 0 | 4 | K | 2 |  |  |  | ROZPOCET | 0 | 0 | 0 | 0 | 0 | 1 | 0 | 4 | 1017670370
| PP |  | Přesun hmot pro tělovýchovné plochy dopravní vzdálenost do 200 m | [15 empty] | PP | 2
| D | PSV | Práce a dodávky PSV |  |  |  | 0 | [5 empty] | 0 |  | 0 |  | 0.23296 | 2 | D | 0 |  |  |  | ROZPOCET | [6 empty] | 0
| D | 711 | Izolace proti vodě, vlhkosti a plynům |  |  |  | 0 | [5 empty] | 0 |  | 0 |  | 0.23296 | 2 | D | 1 |  |  |  | ROZPOCET | [6 empty] | 0
6 | K | 711131811-1 | Vyříznutí a zpětná oprava bazénové izolace | m2 | 16.64 |  | 0 |  |  |  | základní |  | 0 | 0 | 0 | 0.014 | 0.23296 | 16 | K | 2 |  |  |  | ROZPOCET | 0 | 0 | 0 | 0 | 0 | 1 | 0 | 16 | -1250866744
| PP |  | Odstranění izolace proti zemní vlhkosti na ploše vodorovné V | [15 empty] | PP | 2
| VV |  | "nové zábradlí" | [15 empty] | VV | 2 | 1 | True | 0 | ROZPOCET
| VV |  | 0,8*0,8*9 |  | 5.76 | [13 empty] | VV | 2 | 2 | True | 0 | ROZPOCET
| VV |  | 0,8*0,8*6 |  | 3.84 | [13 empty] | VV | 2 | 2 | True | 0 | ROZPOCET
| VV |  | 0,8*0,8*11 |  | 7.04 | [13 empty] | VV | 2 | 2 | True | 0 | ROZPOCET
7 | K | 998711201 | Přesun hmot procentní pro izolace proti vodě, vlhkosti a plynům v objektech v do 6 m | % |  |  | 0 | CS ÚRS 2018 02 |  |  | základní |  | 0 | 0 | 0 | 0 | 0 | 16 | K | 2 |  |  |  | ROZPOCET | 0 | 0 | 0 | 0 | 0 | 1 | 0 | 16 | 1918205585
| PP |  | Přesun hmot pro izolace proti vodě, vlhkosti a plynům stanovený procentní sazbou (%) z ceny vodorovná dopravní vzdálenost do 50 m v objektech výšky do 6 m | [15 empty] | PP | 2
| D | 767 | Konstrukce zámečnické |  |  |  | 0 | [5 empty] | 0 |  | 0 |  | 0 | 2 | D | 1 |  |  |  | ROZPOCET | [6 empty] | 0
8 | K | 767220130-2 | Dodávka a montáž nerezové zábradlí výšky 1000 mm nad folii, sloupky madlo prům. 50 mm, výplň prům. 30 mm | m | 41.45 |  | 0 |  |  |  | základní |  | 0 | 0 | 0 | 0 | 0 | 16 | K | 2 |  |  |  | ROZPOCET | 0 | 0 | 0 | 0 | 0 | 1 | 0 | 16 | 328959466
| PP |  | Dodávka a montáž nerezové zábradlí výšky 1000 mm nad folii, sloupky madlo prům. 50 mm, výplň prům. 30 mm | [15 empty] | PP | 2
| VV |  | "nové zábradlí" | [15 empty] | VV | 2 | 1 | True | 0 | ROZPOCET
| VV |  | 14,63 |  | 14.63 | [13 empty] | VV | 2 | 2 | True | 0 | ROZPOCET
| VV |  | 8,82 |  | 8.82 | [13 empty] | VV | 2 | 2 | True | 0 | ROZPOCET
| VV |  | 18 |  | 18 | [13 empty] | VV | 2 | 2 | True | 0 | ROZPOCET
9 | K | 998767201 | Přesun hmot procentní pro zámečnické konstrukce v objektech v do 6 m | % |  |  | 0 | CS ÚRS 2018 02 |  |  | základní |  | 0 | 0 | 0 | 0 | 0 | 16 | K | 2 |  |  |  | ROZPOCET | 0 | 0 | 0 | 0 | 0 | 1 | 0 | 16 | 494414831
| PP |  | Přesun hmot pro zámečnické konstrukce stanovený procentní sazbou (%) z ceny vodorovná dopravní vzdálenost do 50 m v objektech výšky do 6 m | [15 empty] | PP | 2

## SO 4.07 - Kryty cirkulačn...
| List obsahuje: |  | 1) Krycí list soupisu | 2) Rekapitulace |  |  | 3) Soupis prací | Zpět na list: | Rekapitulace stavby
{8bd49145-11b2-473b-ade3-cd956c970881}
2
| KRYCÍ LIST SOUPISU | [8 empty] | v --- níže se nacházejí doplnkové a pomocné údaje k sestavám --- v | [8 empty] | False
Stavba:
Revitalizace koupaliště Lhotka, Praha 4 - 2.etapa
Objekt:
SO 4 - Ostatní objekty
Soupis:
SO 4.07 - Kryty cirkulačních šachet
| KSO: |  | 823 39 |  |  | CC-CZ:
| Místo: |  | Praha 4, k.ú. Lhotka 728071 |  |  | Datum: | 10. 8. 2018
| Zadavatel: |  |  |  |  | IČ:
|  | Městská část Praha 4 |  |  |  | DIČ:
| Uchazeč: |  |  |  |  | IČ:
DIČ:
| Projektant: |  |  |  |  | IČ:
|  | SUNCAD, s.r.o. |  |  |  | DIČ:
Poznámka:
| Cena bez DPH | [5 empty] | 0
|  |  | Základ daně |  |  | Sazba daně | Výše daně
| DPH | základní | 0 |  |  | 21% | 0
|  | snížená | 0 |  |  | 15% | 0
|  | zákl. přenesená | 0 |  |  | 21% | 0
|  | sníž. přenesená | 0 |  |  | 15% | 0
|  | nulová | 0 |  |  | 0% | 0
| Cena s DPH |  |  | v | CZK |  | 0
REKAPITULACE ČLENĚNÍ SOUPISU PRACÍ
Stavba:
Revitalizace koupaliště Lhotka, Praha 4 - 2.etapa
Objekt:
SO 4 - Ostatní objekty
Soupis:
SO 4.07 - Kryty cirkulačních šachet
Místo: |  |  | Praha 4, k.ú. Lhotka 728071 |  |  | Datum: | 10. 8. 2018
Zadavatel: |  |  | Městská část Praha 4 |  |  | Projektant: | SUNCAD, s.r.o.
Uchazeč:
Kód dílu - Popis | [6 empty] | Cena celkem [CZK]
Náklady soupisu celkem | [6 empty] | 0 | [12 empty] | -1
| HSV - Práce a dodávky HSV | [5 empty] | 0
| 9 - Ostatní konstrukce a práce, bourání | [5 empty] | 0
SOUPIS PRACÍ
Stavba:
Revitalizace koupaliště Lhotka, Praha 4 - 2.etapa
Objekt:
SO 4 - Ostatní objekty
Soupis:
SO 4.07 - Kryty cirkulačních šachet
Místo: |  |  | Praha 4, k.ú. Lhotka 728071 |  |  | Datum: | 10. 8. 2018
Zadavatel: |  |  | Městská část Praha 4 |  |  | Projektant: | SUNCAD, s.r.o.
Uchazeč:
PČ | Typ | Kód | Popis | MJ | Množství | J.cena [CZK] | Cena celkem [CZK] | Cenová soustava |  | Poznámka | DPH | J. Nh [h] | Nh celkem [h] | J. hmotnost [t] | Hmotnost celkem [t] | J. suť [t] | Suť Celkem [t]
Náklady soupisu celkem | [6 empty] | 0 | [5 empty] | 0 |  | 0 |  | 0 |  | D | -1 | [7 empty] | 0
| D | HSV | Práce a dodávky HSV |  |  |  | 0 | [5 empty] | 0 |  | 0 |  | 0 | 1 | D | 0 | ROZPOCET | [6 empty] | 0
| D | 9 | Ostatní konstrukce a práce, bourání |  |  |  | 0 | [5 empty] | 0 |  | 0 |  | 0 | 1 | D | 1 | ROZPOCET | [6 empty] | 0
1 | K | 900100100-6 | Dodávka a montáž krytů cirkulačních šachet | kpl | 1 |  | 0 |  |  |  | základní |  | 0 | 0 | 0 | 0 | 0 | 4 | K | 2 | ROZPOCET | 0 | 0 | 0 | 0 | 0 | 1 | 0 | 4 | -1461587348
| PP |  | Dodávka a montáž krytů cirkulačních šachet | [15 empty] | PP | 2

## SO 4.08 - Hrubé terénní ú...
| List obsahuje: |  | 1) Krycí list soupisu | 2) Rekapitulace |  |  | 3) Soupis prací | Zpět na list: | Rekapitulace stavby
{c1a0b49a-e0db-4bcd-8c32-20ff79d88e69}
2
| KRYCÍ LIST SOUPISU | [8 empty] | v --- níže se nacházejí doplnkové a pomocné údaje k sestavám --- v | [8 empty] | False
Stavba:
Revitalizace koupaliště Lhotka, Praha 4 - 2.etapa
Objekt:
SO 4 - Ostatní objekty
Soupis:
SO 4.08 - Hrubé terénní úpravy + plochy travní a mlatové
| KSO: |  | 823 39 |  |  | CC-CZ:
| Místo: |  | Praha 4, k.ú. Lhotka 728071 |  |  | Datum: | 10. 8. 2018
| Zadavatel: |  |  |  |  | IČ:
|  | Městská část Praha 4 |  |  |  | DIČ:
| Uchazeč: |  |  |  |  | IČ:
DIČ:
| Projektant: |  |  |  |  | IČ:
|  | SUNCAD, s.r.o. |  |  |  | DIČ:
Poznámka:
| Cena bez DPH | [5 empty] | 0
|  |  | Základ daně |  |  | Sazba daně | Výše daně
| DPH | základní | 0 |  |  | 21% | 0
|  | snížená | 0 |  |  | 15% | 0
|  | zákl. přenesená | 0 |  |  | 21% | 0
|  | sníž. přenesená | 0 |  |  | 15% | 0
|  | nulová | 0 |  |  | 0% | 0
| Cena s DPH |  |  | v | CZK |  | 0
REKAPITULACE ČLENĚNÍ SOUPISU PRACÍ
Stavba:
Revitalizace koupaliště Lhotka, Praha 4 - 2.etapa
Objekt:
SO 4 - Ostatní objekty
Soupis:
SO 4.08 - Hrubé terénní úpravy + plochy travní a mlatové
Místo: |  |  | Praha 4, k.ú. Lhotka 728071 |  |  | Datum: | 10. 8. 2018
Zadavatel: |  |  | Městská část Praha 4 |  |  | Projektant: | SUNCAD, s.r.o.
Uchazeč:
Kód dílu - Popis | [6 empty] | Cena celkem [CZK]
Náklady soupisu celkem | [6 empty] | 0 | [12 empty] | -1
| HSV - Práce a dodávky HSV | [5 empty] | 0
| 1 - Zemní práce | [5 empty] | 0
SOUPIS PRACÍ
Stavba:
Revitalizace koupaliště Lhotka, Praha 4 - 2.etapa
Objekt:
SO 4 - Ostatní objekty
Soupis:
SO 4.08 - Hrubé terénní úpravy + plochy travní a mlatové
Místo: |  |  | Praha 4, k.ú. Lhotka 728071 |  |  | Datum: | 10. 8. 2018
Zadavatel: |  |  | Městská část Praha 4 |  |  | Projektant: | SUNCAD, s.r.o.
Uchazeč:
PČ | Typ | Kód | Popis | MJ | Množství | J.cena [CZK] | Cena celkem [CZK] | Cenová soustava |  | Poznámka | DPH | J. Nh [h] | Nh celkem [h] | J. hmotnost [t] | Hmotnost celkem [t] | J. suť [t] | Suť Celkem [t]
Náklady soupisu celkem | [6 empty] | 0 | [5 empty] | 0 |  | 0 |  | 0 |  | D | -1 | [10 empty] | 0
| D | HSV | Práce a dodávky HSV |  |  |  | 0 | [5 empty] | 0 |  | 0 |  | 0 | 1 | D | 0 |  |  |  | ROZPOCET | [6 empty] | 0
| D | 1 | Zemní práce |  |  |  | 0 | [5 empty] | 0 |  | 0 |  | 0 | 1 | D | 1 |  |  |  | ROZPOCET | [6 empty] | 0
1 | K | 181951102 | Úprava pláně v hornině tř. 1 až 4 se zhutněním | m2 | 8065 |  | 0 | CS ÚRS 2018 02 |  |  | základní |  | 0 | 0 | 0 | 0 | 0 | 4 | K | 2 |  |  |  | ROZPOCET | 0 | 0 | 0 | 0 | 0 | 1 | 0 | 4 | -179799544
| PP |  | Úprava pláně vyrovnáním výškových rozdílů v hornině tř. 1 až 4 se zhutněním | [15 empty] | PP | 2
| VV |  | 8065 |  | 8065 | [13 empty] | VV | 2 | 2 | True | 0 | ROZPOCET
2 | K | 182201101 | Svahování násypů | m2 | 8065 |  | 0 | CS ÚRS 2018 02 |  |  | základní |  | 0 | 0 | 0 | 0 | 0 | 4 | K | 2 |  |  |  | ROZPOCET | 0 | 0 | 0 | 0 | 0 | 1 | 0 | 4 | 320852350
| PP |  | Svahování trvalých svahů do projektovaných profilů s potřebným přemístěním výkopku při svahování násypů v jakékoliv hornině | [15 empty] | PP | 2
| VV |  | 8065 |  | 8065 | [13 empty] | VV | 2 | 2 | True | 0 | ROZPOCET

## VRN - Vedlejší rozpočtové...
| List obsahuje: |  | 1) Krycí list soupisu | 2) Rekapitulace |  |  | 3) Soupis prací | Zpět na list: | Rekapitulace stavby
{5fa5ffbc-bfc0-49e1-a598-0f14ba24ee1e}
2
| KRYCÍ LIST SOUPISU | [8 empty] | v --- níže se nacházejí doplnkové a pomocné údaje k sestavám --- v | [8 empty] | False
Stavba:
Revitalizace koupaliště Lhotka, Praha 4 - 2.etapa
Objekt:
VRN - Vedlejší rozpočtové náklady
| KSO: |  | 823 39 |  |  | CC-CZ:
| Místo: |  | Praha 4, k.ú. Lhotka 728071 |  |  | Datum: | 10. 8. 2018
| Zadavatel: |  |  |  |  | IČ:
|  | Městská část Praha 4 |  |  |  | DIČ:
| Uchazeč: |  |  |  |  | IČ:
DIČ:
| Projektant: |  |  |  |  | IČ:
|  | SUNCAD, s.r.o. |  |  |  | DIČ:
Poznámka:
| Cena bez DPH | [5 empty] | 0
|  |  | Základ daně |  |  | Sazba daně | Výše daně
| DPH | základní | 0 |  |  | 21% | 0
|  | snížená | 0 |  |  | 15% | 0
|  | zákl. přenesená | 0 |  |  | 21% | 0
|  | sníž. přenesená | 0 |  |  | 15% | 0
|  | nulová | 0 |  |  | 0% | 0
| Cena s DPH |  |  | v | CZK |  | 0
REKAPITULACE ČLENĚNÍ SOUPISU PRACÍ
Stavba:
Revitalizace koupaliště Lhotka, Praha 4 - 2.etapa
Objekt:
VRN - Vedlejší rozpočtové náklady
Místo: |  |  | Praha 4, k.ú. Lhotka 728071 |  |  | Datum: | 10. 8. 2018
Zadavatel: |  |  | Městská část Praha 4 |  |  | Projektant: | SUNCAD, s.r.o.
Uchazeč:
Kód dílu - Popis | [6 empty] | Cena celkem [CZK]
Náklady soupisu celkem | [6 empty] | 0 | [12 empty] | -1
| VRN - Vedlejší rozpočtové náklady | [5 empty] | 0
| VRN1 - Průzkumné, geodetické a projektové práce | [5 empty] | 0
| VRN3 - Zařízení staveniště | [5 empty] | 0
| VRN4 - Inženýrská činnost | [5 empty] | 0
| VRN6 - Územní vlivy | [5 empty] | 0
| VRN7 - Provozní vlivy | [5 empty] | 0
SOUPIS PRACÍ
Stavba:
Revitalizace koupaliště Lhotka, Praha 4 - 2.etapa
Objekt:
VRN - Vedlejší rozpočtové náklady
Místo: |  |  | Praha 4, k.ú. Lhotka 728071 |  |  | Datum: | 10. 8. 2018
Zadavatel: |  |  | Městská část Praha 4 |  |  | Projektant: | SUNCAD, s.r.o.
Uchazeč:
PČ | Typ | Kód | Popis | MJ | Množství | J.cena [CZK] | Cena celkem [CZK] | Cenová soustava |  | Poznámka | DPH | J. Nh [h] | Nh celkem [h] | J. hmotnost [t] | Hmotnost celkem [t] | J. suť [t] | Suť Celkem [t]
Náklady soupisu celkem | [6 empty] | 0 | [5 empty] | 0 |  | 0 |  | 0 |  | D | -1 | [10 empty] | 0
| D | VRN | Vedlejší rozpočtové náklady |  |  |  | 0 | [5 empty] | 0 |  | 0 |  | 0 | 5 | D | 0 |  |  |  | ROZPOCET | [6 empty] | 0
| D | VRN1 | Průzkumné, geodetické a projektové práce |  |  |  | 0 | [5 empty] | 0 |  | 0 |  | 0 | 5 | D | 1 |  |  |  | ROZPOCET | [6 empty] | 0
1 | K | 012103000 | Geodetické práce před výstavbou | kus | 1 |  | 0 | CS ÚRS 2018 02 |  |  | základní |  | 0 | 0 | 0 | 0 | 0 | 1024 | K | 2 |  |  |  | ROZPOCET | 0 | 0 | 0 | 0 | 0 | 1 | 0 | 1024 | -1098310710
2 | K | 012303000 | Geodetické práce po výstavbě | kus | 1 |  | 0 | CS ÚRS 2018 02 |  |  | základní |  | 0 | 0 | 0 | 0 | 0 | 1024 | K | 2 |  |  |  | ROZPOCET | 0 | 0 | 0 | 0 | 0 | 1 | 0 | 1024 | 783579703
3 | K | 013254000 | Dokumentace skutečného provedení stavby | kus | 1 |  | 0 | CS ÚRS 2018 02 |  |  | základní |  | 0 | 0 | 0 | 0 | 0 | 1024 | K | 2 |  |  |  | ROZPOCET | 0 | 0 | 0 | 0 | 0 | 1 | 0 | 1024 | 84661994
| D | VRN3 | Zařízení staveniště |  |  |  | 0 | [5 empty] | 0 |  | 0 |  | 0 | 5 | D | 1 |  |  |  | ROZPOCET | [6 empty] | 0
4 | K | 030001000 | Zařízení staveniště | kus | 1 |  | 0 | CS ÚRS 2018 02 |  |  | základní |  | 0 | 0 | 0 | 0 | 0 | 1024 | K | 2 |  |  |  | ROZPOCET | 0 | 0 | 0 | 0 | 0 | 1 | 0 | 1024 | -2122684225
| VV |  | 1 |  | 1 | [13 empty] | VV | 2 | 2 | True | 0 | ROZPOCET
| VV |  | Součet |  | 1 | [13 empty] | VV | 2 | 4 | True | 1 | ROZPOCET
5 | K | 034103000-4 | Oplocení staveniště - doprava na místo stavby | m | 376 |  | 0 |  |  |  | základní |  | 0 | 0 | 0 | 0 | 0 | 1024 | K | 2 |  |  |  | ROZPOCET | 0 | 0 | 0 | 0 | 0 | 1 | 0 | 1024 | -913897799
| PP |  | Oplocení staveniště - doprava na místo stavby | [15 empty] | PP | 2
| VV |  | 376 |  | 376 | [13 empty] | VV | 2 | 2 | True | 0 | ROZPOCET
6 | K | 034103000-0 | Oplocení staveniště - zřízení | m | 376 |  | 0 |  |  |  | základní |  | 0 | 0 | 0 | 0 | 0 | 1024 | K | 2 |  |  |  | ROZPOCET | 0 | 0 | 0 | 0 | 0 | 1 | 0 | 1024 | 1016308144
| PP |  | Oplocení staveniště - zřízení | [15 empty] | PP | 2
| VV |  | 376 |  | 376 | [13 empty] | VV | 2 | 2 | True | 0 | ROZPOCET
7 | K | 034103000-1 | Oplocení staveniště - pronájem na potřebnou dobu provizorního oplocení | m | 376 |  | 0 |  |  |  | základní |  | 0 | 0 | 0 | 0 | 0 | 1024 | K | 2 |  |  |  | ROZPOCET | 0 | 0 | 0 | 0 | 0 | 1 | 0 | 1024 | 1222531666
| PP |  | Oplocení staveniště - pronájem na potřebnou dobu provizorního oplocení | [15 empty] | PP | 2
| VV |  | 376 |  | 376 | [13 empty] | VV | 2 | 2 | True | 0 | ROZPOCET
8 | K | 034103000-2 | Oplocení staveniště - demontáž | m | 376 |  | 0 |  |  |  | základní |  | 0 | 0 | 0 | 0 | 0 | 1024 | K | 2 |  |  |  | ROZPOCET | 0 | 0 | 0 | 0 | 0 | 1 | 0 | 1024 | 898612986
| PP |  | Oplocení staveniště - demontáž | [15 empty] | PP | 2
| VV |  | 376 |  | 376 | [13 empty] | VV | 2 | 2 | True | 0 | ROZPOCET
9 | K | 034103000-3 | Oplocení staveniště - odvoz | m | 376 |  | 0 |  |  |  | základní |  | 0 | 0 | 0 | 0 | 0 | 1024 | K | 2 |  |  |  | ROZPOCET | 0 | 0 | 0 | 0 | 0 | 1 | 0 | 1024 | 1949028035
| PP |  | Oplocení staveniště - odvoz | [15 empty] | PP | 2
| VV |  | 376 |  | 376 | [13 empty] | VV | 2 | 2 | True | 0 | ROZPOCET
10 | K | 034203000 | Opatření na ochranu pozemků sousedních se staveništěm | kus | 1 |  | 0 | CS ÚRS 2018 02 |  |  | základní |  | 0 | 0 | 0 | 0 | 0 | 1024 | K | 2 |  |  |  | ROZPOCET | 0 | 0 | 0 | 0 | 0 | 1 | 0 | 1024 | -161084396
| PP |  | Opatření na ochranu pozemků sousedních se staveništěm | [15 empty] | PP | 2
11 | K | 034303000 | Dopravní značení na staveništi | kus | 1 |  | 0 | CS ÚRS 2018 02 |  |  | základní |  | 0 | 0 | 0 | 0 | 0 | 1024 | K | 2 |  |  |  | ROZPOCET | 0 | 0 | 0 | 0 | 0 | 1 | 0 | 1024 | 907054530
| VV |  | 1 |  | 1 | [13 empty] | VV | 2 | 2 | True | 0 | ROZPOCET
| VV |  | Součet |  | 1 | [13 empty] | VV | 2 | 4 | True | 1 | ROZPOCET
12 | K | 034503000 | Informační tabule na staveništi | kus | 1 |  | 0 | CS ÚRS 2018 02 |  |  | základní |  | 0 | 0 | 0 | 0 | 0 | 1024 | K | 2 |  |  |  | ROZPOCET | 0 | 0 | 0 | 0 | 0 | 1 | 0 | 1024 | -142920616
| PP |  | Informační tabule na staveništi | [15 empty] | PP | 2
13 | K | 034503000-1 | Dopravně - inženýrská opatření | kus | 1 |  | 0 |  |  |  | základní |  | 0 | 0 | 0 | 0 | 0 | 1024 | K | 2 |  |  |  | ROZPOCET | 0 | 0 | 0 | 0 | 0 | 1 | 0 | 1024 | 826541292
| PP |  | Dopravně - inženýrská opatření | [15 empty] | PP | 2
| D | VRN4 | Inženýrská činnost |  |  |  | 0 | [5 empty] | 0 |  | 0 |  | 0 | 5 | D | 1 |  |  |  | ROZPOCET | [6 empty] | 0
14 | K | 040001000 | Inženýrská činnost | kus | 1 |  | 0 | CS ÚRS 2018 02 |  |  | základní |  | 0 | 0 | 0 | 0 | 0 | 1024 | K | 2 |  |  |  | ROZPOCET | 0 | 0 | 0 | 0 | 0 | 1 | 0 | 1024 | 1587373726
| PP |  | Inženýrská činnost | [15 empty] | PP | 2
15 | K | 044002000 | Revize | kus | 1 |  | 0 | CS ÚRS 2018 02 |  |  | základní |  | 0 | 0 | 0 | 0 | 0 | 1024 | K | 2 |  |  |  | ROZPOCET | 0 | 0 | 0 | 0 | 0 | 1 | 0 | 1024 | -91774210
| PP |  | Revize | [15 empty] | PP | 2
16 | K | 045002000 | Kompletační a koordinační činnost | kus | 1 |  | 0 | CS ÚRS 2018 02 |  |  | základní |  | 0 | 0 | 0 | 0 | 0 | 1024 | K | 2 |  |  |  | ROZPOCET | 0 | 0 | 0 | 0 | 0 | 1 | 0 | 1024 | -199157244
| PP |  | Kompletační a koordinační činnost | [15 empty] | PP | 2
| D | VRN6 | Územní vlivy |  |  |  | 0 | [5 empty] | 0 |  | 0 |  | 0 | 5 | D | 1 |  |  |  | ROZPOCET | [6 empty] | 0
17 | K | 062002000 | Ztížené dopravní podmínky | kus | 1 |  | 0 | CS ÚRS 2018 02 |  |  | základní |  | 0 | 0 | 0 | 0 | 0 | 1024 | K | 2 |  |  |  | ROZPOCET | 0 | 0 | 0 | 0 | 0 | 1 | 0 | 1024 | -446558563
| PP |  | Ztížené dopravní podmínky | [15 empty] | PP | 2
18 | K | 065002000 | Mimostaveništní doprava materiálů | kus | 1 |  | 0 | CS ÚRS 2018 02 |  |  | základní |  | 0 | 0 | 0 | 0 | 0 | 1024 | K | 2 |  |  |  | ROZPOCET | 0 | 0 | 0 | 0 | 0 | 1 | 0 | 1024 | -592576664
| VV |  | 1 |  | 1 | [13 empty] | VV | 2 | 2 | True | 1 | ROZPOCET
| D | VRN7 | Provozní vlivy |  |  |  | 0 | [5 empty] | 0 |  | 0 |  | 0 | 5 | D | 1 |  |  |  | ROZPOCET | [6 empty] | 0
19 | K | 070001000 | Provozní vlivy | kus | 1 |  | 0 | CS ÚRS 2018 02 |  |  | základní |  | 0 | 0 | 0 | 0 | 0 | 1024 | K | 2 |  |  |  | ROZPOCET | 0 | 0 | 0 | 0 | 0 | 1 | 0 | 1024 | 1219933040
| VV |  | "DIO" | [15 empty] | VV | 2 | 1 | True | 0 | ROZPOCET
| VV |  | 1 |  | 1 | [13 empty] | VV | 2 | 2 | True | 0 | ROZPOCET
| VV |  | Součet |  | 1 | [13 empty] | VV | 2 | 4 | True | 1 | ROZPOCET
20 | K | 073002000 | Ztížený pohyb vozidel v centrech měst | kus | 1 |  | 0 | CS ÚRS 2018 02 |  |  | základní |  | 0 | 0 | 0 | 0 | 0 | 1024 | K | 2 |  |  |  | ROZPOCET | 0 | 0 | 0 | 0 | 0 | 1 | 0 | 1024 | 1678651629
| PP |  | Ztížený pohyb vozidel v centrech měst | [15 empty] | PP | 2

## Pokyny pro vyplnění
Struktura údajů, formát souboru a metodika pro zpracování
Struktura
Soubor je složen ze záložky Rekapitulace stavby a záložek s názvem soupisu prací pro jednotlivé objekty ve formátu XLSX. Každá ze záložek přitom obsahuje
ještě samostatné sestavy vymezené orámovaním a nadpisem sestavy.
Rekapitulace stavby obsahuje sestavu Rekapitulace stavby a Rekapitulace objektů stavby a soupisů prací.
V sestavě Rekapitulace stavby jsou uvedeny informace identifikující předmět veřejné zakázky na stavební práce, KSO, CC-CZ, CZ-CPV, CZ-CPA a rekapitulaci
celkové nabídkové ceny uchazeče.
V sestavě Rekapitulace objektů stavby a soupisů prací je uvedena rekapitulace stavebních objektů, inženýrských objektů, provozních souborů,
vedlejších a ostatních nákladů a ostatních nákladů s rekapitulací nabídkové ceny za jednotlivé soupisy prací. Na základě údaje Typ je možné
identifikovat, zda se jedná o objekt nebo soupis prací pro daný objekt:
|  | STA | Stavební objekt pozemní
|  | ING | Stavební objekt inženýrský
|  | PRO | Provozní soubor
|  | VON | Vedlejší a ostatní náklady
|  | OST | Ostatní
|  | Soupis | Soupis prací pro daný typ objektu
Soupis prací pro jednotlivé objekty obsahuje sestavy Krycí list soupisu, Rekapitulace členění soupisu prací, Soupis prací. Za soupis prací může být považován
i objekt stavby v případě, že neobsahuje podřízenou zakázku.
Krycí list soupisu obsahuje rekapitulaci informací o předmětu veřejné zakázky ze sestavy Rekapitulace stavby, informaci o zařazení objektu do KSO,
CC-CZ, CZ-CPV, CZ-CPA a rekapitulaci celkové nabídkové ceny uchazeče za aktuální soupis prací.
Rekapitulace členění soupisu prací obsahuje rekapitulaci soupisu prací ve všech úrovních členění soupisu tak, jak byla tato členění použita (např.
stavební díly, funkční díly, případně jiné členění) s rekapitulací nabídkové ceny.
Soupis prací obsahuje položky veškerých stavebních nebo montážních prací, dodávek materiálů a služeb nezbytných pro zhotovení stavebního objektu,
inženýrského objektu, provozního souboru, vedlejších a ostatních nákladů.
Pro položky soupisu prací se zobrazují následující informace:
|  | PČ |  | Pořadové číslo položky v aktuálním soupisu
|  | TYP |  | Typ položky: K - konstrukce, M - materiál, PP - plný popis, PSC - poznámka k souboru cen, P - poznámka k položce, VV - výkaz výměr
|  | Kód |  | Kód položky
|  | Popis |  | Zkrácený popis položky
|  | MJ |  | Měrná jednotka položky
|  | Množství |  | Množství v měrné jednotce
|  | J.cena |  | Jednotková cena položky. Zadaní může obsahovat namísto J.ceny sloupce J.materiál a J.montáž, jejichž součet definuje
J.cenu položky.
|  | Cena celkem |  | Celková cena položky daná jako součin množství a j.ceny
|  | Cenová soustava |  | Příslušnost položky do cenové soustavy
Ke každé položce soupisu prací se na samostatných řádcích může zobrazovat:
Plný popis položky
Poznámka k souboru cen a poznámka zadavatele
Výkaz výměr
Pokud je k řádku výkazu výměr evidovaný údaj ve sloupci Kód, jedná se o definovaný odkaz, na který se může odvolávat výkaz výměr z jiné položky.
Metodika pro zpracování
Jednotlivé sestavy jsou v souboru provázány. Editovatelné pole jsou zvýrazněny žlutým podbarvením, ostatní pole neslouží k editaci a nesmí být jakkoliv
modifikovány.
Uchazeč je pro podání nabídky povinen vyplnit žlutě podbarvená pole:
Pole Uchazeč v sestavě Rekapitulace stavby - zde uchazeč vyplní svůj název (název subjektu)
Pole IČ a DIČ v sestavě Rekapitulace stavby - zde uchazeč vyplní svoje IČ a DIČ
Datum v sestavě Rekapitulace stavby - zde uchazeč vyplní datum vytvoření nabídky
J.cena = jednotková cena v sestavě Soupis prací o maximálním počtu desetinných míst uvedených v poli
- pokud sestavy soupisů prací obsahují pole J.cena, musí být všechna tato pole vyplněna nenulovými kladnými číslicemi
Poznámka - nepovinný údaj pro položku soupisu
V případě, že sestavy soupisů prací neobsahují pole J.cena, potom ve všech soupisech prací obsahují pole:
- J.materiál - jednotková cena materiálu
- J.montáž - jednotková cena montáže
Uchazeč je v tomto případě povinen vyplnit všechna pole J.materiál a pole J.montáž nenulovými kladnými číslicemi. V případech, kdy položka
neobsahuje žádný materiál je přípustné, aby pole J.materiál bylo vyplněno nulou. V případech, kdy položka neobsahuje žádnou montáž je přípustné,
aby pole J.montáž bylo vyplněno nulou. Není však přípustné, aby obě pole - J.materiál, J.Montáž byly u jedné položky vyplněny nulou.
Rekapitulace stavby
Název |  |  | Povinný |  | Popis | Typ | Max. počet
atributu |  |  | (A/N) |  |  |  | znaků
Kód |  |  | A |  | Kód stavby | String | 20
Stavba |  |  | A |  | Název stavby | String | 120
Místo |  |  | N |  | Místo stavby | String | 50
Datum |  |  | A |  | Datum vykonaného exportu | Date
KSO |  |  | N |  | Klasifikace stavebního objektu | String | 15
CC-CZ |  |  | N |  | Klasifikace stavbeních děl | String | 15
CZ-CPV |  |  | N |  | Společný slovník pro veřejné zakázky | String | 20
CZ-CPA |  |  | N |  | Klasifikace produkce podle činností | String | 20
Zadavatel |  |  | N |  | Zadavatel zadaní | String | 50
IČ |  |  | N |  | IČ zadavatele zadaní | String | 20
DIČ |  |  | N |  | DIČ zadavatele zadaní | String | 20
Uchazeč |  |  | N |  | Uchazeč veřejné zakázky | String | 50
Projektant |  |  | N |  | Projektant | String | 50
Poznámka |  |  | N |  | Poznámka k zadání | String | 255
Sazba DPH |  |  | A |  | Rekapitulace sazeb DPH u položek soupisů | eGSazbaDph
Základna DPH |  |  | A |  | Základna DPH určena součtem celkové ceny z položek soupisů | Double
Hodnota DPH |  |  | A |  | Hodnota DPH | Double
Cena bez DPH |  |  | A |  | Celková cena bez DPH za celou stavbu. Sčítává se ze všech listů. | Double
Cena s DPH |  |  | A |  | Celková cena s DPH za celou stavbu | Double
Rekapitulace objektů stavby a soupisů prací
Název |  |  | Povinný |  | Popis | Typ | Max. počet
atributu |  |  | (A/N) |  |  |  | znaků
Kód |  |  | A |  | Přebírá se z Rekapitulace stavby | String | 20
Stavba |  |  | A |  | Přebírá se z Rekapitulace stavby | String | 120
Místo |  |  | N |  | Přebírá se z Rekapitulace stavby | String | 50
Datum |  |  | A |  | Přebírá se z Rekapitulace stavby | Date
Zadavatel |  |  | N |  | Přebírá se z Rekapitulace stavby | String | 50
Projektant |  |  | N |  | Přebírá se z Rekapitulace stavby | String | 50
Uchazeč |  |  | N |  | Přebírá se z Rekapitulace stavby | String | 50
Kód |  |  | A |  | Kód objektu | String | 20
Objektu, Soupis prací |  |  | A |  | Název objektu | String | 120
Cena bez DPH |  |  | A |  | Cena bez DPH za daný objekt | Double
Cena s DPH |  |  | A |  | Cena spolu s DPH za daný objekt | Double
Typ |  |  | A |  | Typ zakázky | eGTypZakazky
Krycí list soupisu
Název |  |  | Povinný |  | Popis | Typ | Max. počet
atributu |  |  | (A/N) |  |  |  | znaků
Stavba |  |  | A |  | Přebírá se z Rekapitulace stavby | String | 120
Objekt |  |  | A |  | Kód a název objektu | String | 20 + 120
Soupis |  |  | A |  | Kód a název soupisu | String | 20 + 120
KSO |  |  | N |  | Klasifikace stavebního objektu | String | 15
CC-CZ |  |  | N |  | Klasifikace stavbeních děl | String | 15
CZ-CPV |  |  | N |  | Společný slovník pro veřejné zakázky | String | 20
CZ-CPA |  |  | N |  | Klasifikace produkce podle činností | String | 20
Místo |  |  | N |  | Přebírá se z Rekapitulace stavby | String | 50
Zadavatel |  |  | N |  | Přebírá se z Rekapitulace stavby | String | 50
Uchazeč |  |  | N |  | Přebírá se z Rekapitulace stavby | String | 50
Projektant |  |  | N |  | Přebírá se z Rekapitulace stavby | String | 50
Poznámka |  |  | N |  | Poznámka k soupisu prací | String | 255
Sazba DPH |  |  | A |  | Rekapitulace sazeb DPH na položkách aktuálního soupisu | eGSazbaDph
Základna DPH |  |  | A |  | Základna DPH určena součtem celkové ceny z položek aktuálního soupisu | Double
Hodnota DPH |  |  | A |  | Hodnota DPH | Double
Cena bez DPH |  |  | A |  | Cena bez DPH za daný soupis | Double
Cena s DPH |  |  | A |  | Cena s DPH za daný soupis | Double
Rekapitulace členění soupisu prací
Název |  |  | Povinný |  | Popis | Typ | Max. počet
atributu |  |  | (A/N) |  |  |  | znaků
Stavba |  |  | A |  | Přebírá se z Rekapitulace stavby | String | 120
Objekt |  |  | A |  | Kód a název objektu, přebírá se z Krycího listu soupisu | String | 20 + 120
Soupis |  |  | A |  | Kód a název objektu, přebírá se z Krycího listu soupisu | String | 20 + 120
Místo |  |  | N |  | Přebírá se z Rekapitulace stavby | String | 50
Datum |  |  | A |  | Přebírá se z Rekapitulace stavby | Date
Zadavatel |  |  | N |  | Přebírá se z Rekapitulace stavby | String | 50
Projektant |  |  | N |  | Přebírá se z Rekapitulace stavby | String | 50
Uchazeč |  |  | N |  | Přebírá se z Rekapitulace stavby | String | 50
Kód dílu - Popis |  |  | A |  | Kód a název dílu ze soupisu | String | 20 + 100
Cena celkem |  |  | A |  | Cena celkem za díl ze soupisu | Double
Soupis prací
Název |  |  | Povinný |  | Popis | Typ | Max. počet
atributu |  |  | (A/N) |  |  |  | znaků
Stavba |  |  | A |  | Přebírá se z Rekapitulace stavby | String | 120
Objekt |  |  | A |  | Kód a název objektu | String | 20 + 120
Soupis |  |  | A |  | Přebírá se z Krycího listu soupisu | String | 20 + 120
Místo |  |  | N |  | Přebírá se z Krycího listu soupisu | String | 50
Datum |  |  | A |  | Přebírá se z Krycího listu soupisu | Date
Zadavatel |  |  | N |  | Přebírá se z Krycího listu soupisu | String | 50
Projektant |  |  | N |  | Přebírá se z Krycího listu soupisu | String | 50
Uchazeč |  |  | N |  | Přebírá se z Krycího listu soupisu | String | 50
PČ |  |  | A |  | Pořadové číslo položky soupisu | Long
Typ |  |  | A |  | Typ položky soupisu | eGTypPolozky | 1
Kód |  |  | A |  | Kód položky ze soupisu | String | 20
Popis |  |  | A |  | Popis položky ze soupisu | String | 255
MJ |  |  | A |  | Měrná jednotka položky | String | 10
Množství |  |  | A |  | Množství položky soupisu | Double
J.Cena |  |  | A |  | Jednotková cena položky | Double
Cena celkem |  |  | A |  | Cena celkem vyčíslena jako J.Cena * Množství | Double
Cenová soustava |  |  | N |  | Zařazení položky do cenové soustavy | String | 50
p |  |  | N |  | Poznámka položky ze soupisu | Memo
psc |  |  | N |  | Poznámka k souboru cen ze soupisu | Memo
pp |  |  | N |  | Plný popis položky ze soupisu | Memo
vv |  |  | N |  | Výkaz výměr (figura, výraz, výměra) ze soupisu | Text,Text,Double | 20, 150
DPH |  |  | A |  | Sazba DPH pro položku | eGSazbaDPH
Hmotnost |  |  | A |  | Hmotnost položky ze soupisu | Double
Suť |  |  | A |  | Suť položky ze soupisu | Double
Nh |  |  | N |  | Normohodiny položky ze soupisu | Double
Datová věta
Typ věty |  |  | Hodnota |  | Význam
eGSazbaDPH |  |  | základní |  | Základní sazba DPH
|  |  | snížená |  | Snížená sazba DPH
|  |  | nulová |  | Nulová sazba DPH
|  |  | zákl. přenesená |  | Základní sazba DPH přenesená
|  |  | sníž. přenesená |  | Snížená sazba DPH přenesená
eGTypZakazky |  |  | STA |  | Stavební objekt
|  |  | PRO |  | Provozní soubor
|  |  | ING |  | Inženýrský objekt
|  |  | VON |  | Vedlejší a ostatní náklady
|  |  | OST |  | Ostatní náklady
eGTypPolozky |  |  | 1 |  | Položka typu HSV
|  |  | 2 |  | Položka typu PSV
|  |  | 3 |  | Položka typu M
|  |  | 4 |  | Položka typu OST